## QUANT. CANT., PREDIO E PRAÇAS
DATA BASE - SINAPI (DEZ-2013) / SEINF (JAN-2014) / SEINFRA - (021) - COM DESONERAÇÃO
|  | ANEXO A DO ANEXO I | DATA: 20/02/2014
ORÇAMENTO
OBJETO: | SERVIÇOS DE MANUTENÇÃO PREVENTIVA E CORRETIVA E REFORMA DAS INSTALAÇÕES FÍSICAS PREDIAIS, DE PRAÇAS, PASSEIOS E CANTEIROS, COM O FORNECIMENTO DE MATERIAIS E PEÇAS DE REPOSIÇÃO
LOCAL: | ÁREAS SOB JURISDIÇÃO DA SECRETARIA REGIONAL II
ITEM | CÓDIGOS | DESCRIÇÃO | UNID. | QUANT.
1 |  | SERVICOS PRELIMINARES
1.1 |  | CONSTRUÇÃO DO CANTEIRO DA OBRA
1.1.1 | 10010019 | PLACA DA OBRA PADRÃO PREFEITURA | M2 | 20
1.1.2 | 10010023 | TAPUME DE CHAPA DE MADEIRA COMPENSADA ESP=10MM COM ABERTURA E PORTÃO | M2 | 1547
1.1.3 | 10010007 | LIGAÇÃO PROVISÓRIA DE ÁGUA E SANITÁRIO | UN | 10
1.1.4 | 10010008 | LIGAÇÃO PROVISÓRIA DE LUZ, FORÇA, TELEFONE E LÓGICA | UN | 10
1.1.5 | 10010004 | BARRACÃO ABERTO | M2 | 102.5
1.1.6 | 10010003 | ANDAIME METÁLICO DE ENCAIXE P/ FACHADAS - LOCAÇÃO MENSAL | UN | 1132
1.2 |  | PREPARAÇÃO DO TERRENO
1.2.1 | 0010020002 | CORTE DE CAPOEIRA FINA A FOICE | M² | 2122.15
1.2.2 | 0010050006 | SINALIZAÇÃO COM FITA EM PVC ZEBRADA | M | 685
1.2.3 | 0010020005 | RASPAGEM E LIMPEZA DO TERRENO COM REMOÇÃO LATERAL | M² | 302.15
1.3 |  | LOCAÇÃO DA OBRA
1.3.1 | 0010030001 | LOCAÇÃO DA OBRA- EXECUÇÃO DE GABARITO | M² | 1150
2 |  | DEMOLIÇÕES, RETIRADAS E REMOÇÕES
2.1 |  | DEMOLIÇÕES, RETIRADAS E REMOÇÕES
2.1.1 | 0010040077 | RETIRADA DE MEIO FIO COM REMOÇÃO LATERAL | M | 3940
2.1.2 | 0010040014 | DEMOLIÇÃO DE MOSAICO | M² | 1200
2.1.3 | 0010040082 | RETIRADA DE PEDRA PORTUGUESA COM REMOÇÃO LATERAL | M² | 3152
2.1.4 | 0010040018 | DEMOLIÇÃO DE PISO CIMENTADO SOBRE LASTRO DE CONCRETO COM REMOÇÃO LATERAL | M² | 1182
2.1.5 | 0010040020 | DEMOLIÇÃO DE PISO INDUSTRIAL | M² | 1950
2.1.6 | 0010040027 | DEMOLIÇÃO DO PAVIMENTO EM BLOCOS INTERTRAVADOS DE CONCRETO | M² | 1975
2.1.7 | 10040030 | DEMOLIÇÃO MANUAL DE ALVENARIA EM TIJOLO FURADO COM REMOÇÃO | M³ | 45
2.1.8 | 0010040036 | DEMOLIÇÃO MANUAL DE CONCRETO ARMADO COM REMOÇÃO LATERAL | M³ | 26
2.1.9 | 0010040038 | DEMOLIÇÃO MANUAL DE CONCRETO SIMPLES COM REMOÇÃO LATERAL | M³ | 16
2.1.10 | 0010040017 | DEMOLIÇÃO DE PISO CERÂMICO SOBRE LASTRO DE CONCRETO | M² | 652
2.1.11 | 0010040048 | RETIRADA DE BANCO DE MADEIRA COM PÉ DE FERRO | UN | 76
2.1.12 | 0010040049 | RETIRADA DE BANCOS PRÉ MOLDADOS | UN | 178
2.1.13 | 0010040046 | RETIRADA DE ALAMBRADO | M² | 1560
2.1.14 | 0010040053 | RETIRADA DE BRINQUEDO DE PLAY GROUND | UN | 36
2.1.15 | 0010040043 | REMOÇÃO DE PINTURA ANTIGA A CAL | M² | 890
2.1.16 | 0010040044 | REMOÇÃO DE PINTURA ESMALTE/ÓLEO | M² | 250
2.1.17 | 0010040031 | DEMOLIÇÃO MANUAL DE ASFALTO COM ESP. MÉDIA DE 10CM, COM REMOÇÃO LATERAL | M² | 30
2.1.18 | 73801/002 | DEMOLIÇÃO DE CAMADA DE ASSENTAMENTO/CONTRAPISO COM USO DE PONTEIRO, ESPESSURA ATÉ 4CM(PREÇO SINAP)+ BDI | M² | 850
3 |  | MOVIMENTO DE TERRA
3.1 |  | ESCAVAÇÃO, ATERRO E REATERRO
3.1.1 | 0020010007 | ESCAVAÇÃO MANUAL EM CAMPO ABERTO EM TERRA ATÉ 2M | M³ | 630.4
3.1.2 | 0020030011 | ATERRO COM PIÇARRA INCL. ESPALHAMENTO E APILOAMENTO (COM AQUISIÇÃO) | M³ | 630.4
3.1.3 | 0020030006 | ATERRO COM AREIA VERMELHA, INCLUSIVE ESPALHAMENTO (COM AQUISIÇÃO) | M³ | 315.2
3.1.4 | 0020030003 | ATERRO COM AREIA GROSSA INCLUSIVE ESPALHAMENTO E ADENSAMENTO MECÂNICO (C/ AQUISIÇÃO) | M³ | 315.2
3.1.5 | 20030020 | REATERRO COM COMPACTAÇÃO MANUAL SEM CONTROLE, MATERIAL DA VALA | M³ | 472.8
3.2 |  | CARGA,TRANSPORTE E DESCARGA DE MATERIAL
3.2.1 | 0020040004 | CARGA MANUAL DE ENTULHO EM CAMINHÃO BASCULANTE | M³ | 250
3.2.2 | 0020040015 | TRANSPORTE DE MATERIAL EXCETO ROCHA EM CAMINHÃO BASCULANTE 12M³, DMT=15KM | M³ | 250
4 |  | FUNDAÇÕES E ESTRUTURAS
4.1 |  | CONCRETOS
4.1.1 | 0030010003 | LASTRO DE CONCRETO ESP=6,0CM | M² | 4500
4.1.2 | 0060050035 | CONCRETO SIMPLES NÃO ESTRUTURAL PREPARO MANUAL | M³ | 25
4.2 |  | EMBASAMENTOS E BALDRAMES
4.2.1 | 0060020003 | ALVENARIA DE EMBASAMENTO COM TIJOLO FURADO | M³ | 472.8
4.2.2 | 0060110001 | ALVENARIA DE PEDRA ARGAMASSADA TRAÇO 1:3 | M³ | 236.4
5 |  | PAREDES E PAINÉIS
5.1 |  | ALVENARIAS
5.1.1 | 0080010011 | ALVENARIA DE TIJOLO FURADO E=10CM | M² | 1970
5.1.2 | 0190010001 | MURETA EM ALVENARIA DE TIJOLO FURADO H=50CM INCLUSIVE CINTA AÉREA REBOCADA 2 FACES | M | 1970
5.1.3 | 79627 | DIVISORIA EM GRANITO BRANCO POLIDO, ESP = 3CM, ASSENTADO COM ARGA MASSA TRACO 1:4, ARREMATE EM CIMENTO BRANCO, EXCLUSIVE FERRAGENS | M2 | 55.2752
5.2 |  | VERGAS E CHAPIM
5.2.1 | 74200/001 | VERGA 10X10CM EM CONCRETO PRÉ-MOLDADO FCK=20MPA (PREPARO COM BETONEIRA) AÇO CA60, BITOLA FINA, INCLUSIVE FORMAS TABUA 3A. | M3 | 168.3674
5.2.2 | 80050001 | CHAPIM DE CONCRETO | M2 | 788
6 |  | IMPERMEABILIZAÇÃO
6.1 |  | IMPERMEABILIZAÇÃO
6.1.1 | C2057 | PROTEÇÃO DE SUPERFÍCIES IMPERMEABILIZADAS | M2 | 2191.36
6.1.2 | 73753/001 | IMPERMEABILIZACAO DE SUPERFICIE COM MANTA ASFALTICA PROTEGIDA COM FILME DE ALUMINIO GOFRADO (DE ESPESSURA 0,8MM), INCLUSA APLICACAO DE EMULSAO ASFALTICA, E=3MM. | M2 | 2191.36
6.1.3 | 73977/002 | REGULARIZACAO DE PISO/BASE EM ARGAMASSA TRACO 1:3 (CIMENTO E AREI A GROSSA SEM PENEIRAR), ESPESSURA 5,0CM, PREPARO MECANICO | M2 | 2191.36
7 |  | COBERTAS
7.1 |  | OUTROS ELEMENTOS (COBERTURA)
7.1.1 | 72104 | CALHA EM CHAPA DE ACO GALVANIZADO NUMERO 24, DESENVOLVIMENTO DE 3 3CM | M | 542.88
8 |  | REVESTIMENTOS
8.1 |  | REVESTIMENTOS INTERNOS
8.1.1 | 0130010001 | CHAPISCO DE BASE TRAÇO 1:3 | M² | 3940
8.1.2 | 0130010006 | REBOCO DE PAREDES | M² | 3940
8.1.3 | 5982 | EMBOCO PAULISTA (MASSA UNICA) TRACO 1:2:8 (CIMENTO, CAL E AREIA MEDIA), ESPESSURA 1,5 CM, PREPARO MECANICO DA ARGAMASSA | M2 | 545
8.1.4 | C1612 | LASTRO URBANIZADO C/ SEIXO ROLADO | M2 | 185.48
8.1.5 | C4432 | CERÂMICA ESMALTADA C/ ARG. CIMENTO E AREIA ATÉ 30x30cm (900 cm²) - PEI-5/PEI-4 P/ PAREDE | M2 | 945.86
8.1.6 | 73655 | PISO EM TABUA CORRIDA DE MADEIRA ESPESSURA 2,5CM FIXADO EM PECAS DE MADEIRA E ASSENTADO EM ARGAMASSA TRACO 1:4 (CIMENTO/AREIA) | M2 | 58.64
8.1.7 | 73907/003 | CONTRAPISO/LASTRO DE CONCRETO NAO-ESTRUTURAL, E=5CM, PREPARO COM BETONEIRA | M2 | 1235.26
8.1.8 | 73946/001 | PISO CERAMICO PADRAO POPULAR PEI 4 ASSENTADO SOBRE ARGAMASSA DE C IMENTO COLANTE REJUNTADO COM CIMENTO BRANCO | M2 | 550
8.1.9 | 73977/002 | REGULARIZACAO DE PISO/BASE EM ARGAMASSA TRACO 1:3 (CIMENTO E AREI A GROSSA SEM PENEIRAR), ESPESSURA 5,0CM, PREPARO MECANICO | M2 | 1111.28
8.1.10 | C1920 | PISO INDUSTRIAL NATURAL ESP.= 12mm, INCLUS. POLIMENTO (INTERNO) | M2 | 1450
8.2 |  | REVESTIMENTOS EXTERNOS
8.2.1 | C1612 | LASTRO URBANIZADO C/ SEIXO ROLADO | M2 | 583.84
8.2.2 | 73746/001 | PINTURA COM TINTA TEXTURIZADA ACRILICA | M2 | 4563.74
8.2.3 | 73907/003 | CONTRAPISO/LASTRO DE CONCRETO NAO-ESTRUTURAL, E=5CM, PREPARO COM BETONEIRA | M2 | 583.84
8.2.4 | 5982 | EMBOCO PAULISTA (MASSA UNICA) TRACO 1:2:8 (CIMENTO, CAL E AREIA MEDIA), ESPESSURA 1,5 CM, PREPARO MECANICO DA ARGAMASSA | M2 | 223.35
9 |  | ESQUADRIAS
9.1 |  | ESQUADRIAS
9.1.1 | 84875 | PORTA DE MADEIRA MACICA REGIONAL 1A, DE CORRER P/VIDRO, COM ADUELA E A LIZAR DE 1A, TRILHO E RODIZIOS | M2 | 173.68
9.1.2 | 84842 | JANELA DE MADEIRA PARA VIDRO, DE CORRER, SEM BANDEIRA, INCLUSAS GUARNI COES SEM FERRAGENS | M2 | 186.96
9.1.3 | 84846 | JANELA DE MADEIRA TIPO VENEZIANA/VIDRO, DE ABRIR, INCLUSAS GUARNICOES SEM FERRAGENS | M2 | 128.48
9.1.4 | 73838/001 | PORTA DE VIDRO TEMPERADO, 0,9X2,10M, ESPESSURA 10MM, INCLUSIVE ACESSORIOS | M2 | 215
9.1.5 | C4424 | PORTA TIPO PARANÁ (0,60 x 2,10 m), COMPLETA | UN | 64
9.1.6 | C4426 | PORTA TIPO PARANÁ (0,70 x 2,10 m), COMPLETA | UN | 85
9.1.7 | C4428 | PORTA TIPO PARANÁ (0,80 x 2,10 m), COMPLETA | M2 | 122
9.1.8 | C4643 | INSTALAÇÃO DE BARRA ANTI-PÂNICO C/ TRAVA EM AÇO INOX DIÂM. 1 1/2 | CJ | 8
9.1.9 | 73910/007 | PORTA DE MADEIRA COMPENSADA LISA PARA CERA OU VERNIZ, 90X210X3,5CM, INCLUSO ADUELA 1A, ALIZAR 1A E DOBRADICAS COM ANEL | M2 | 52.6
9.1.10 | 84832 | PORTA DE MADEIRA VENEZIANA 2A, COM PREVISAO PARA VIDRO, 80X210X3CM, INCLUSO ADUELA 1A, ALIZAR 1A E DOBRADICAS COM ANEIS | M2 | 182.72
9.1.11 | 72120 | VIDRO TEMPERADO INCOLOR, ESPESSURA 10MM, FORNECIMENTO E INSTALACAO, INCLUSIVE MASSA PARA VEDACAO | M2 | 45.56
10 |  | INSTALAÇÕES HIDRO-SANITÁRIAS
10.1 |  | INSTALAÇÕES HIDRO-SANITÁRIAS
10.1.1 | 83647 | BOMBA RECALQUE D'AGUA TRIFASICA 1,5HP | UN | 8
10.1.2 | 74051/001 | CAIXA DE GORDURA DUPLA EM CONCRETO PRE-MOLDADO DN 60MM COM TAMPA - FORNECIMENTO E INSTALACAO | UN | 4
10.1.3 | 84044 | CALHA DE BEIRAL, SEMICIRCULAR DE PVC, DIAMETRO 125 MM, INCLUINDO CABECEIRAS, EMENDAS, BOCAIS, SUPORTES E VEDACOES, EXCLUINDO CONDUTORES - FORNECIMENTO E COLOCACAO | M | 88
10.1.4 | 75030/006 | TUBO PVC SOLDAVEL AGUA FRIA DN 75MM, INCLUSIVE CONEXOES - FORNECIMENTO E INSTALACAO | M | 32
10.1.5 | 40777 | CAIXA SIFONADA PVC 150X150X50MM COM GRELHA REDONDA BRANCA - FORNE CIMENTO E INSTALACAO | UN | 28
10.1.6 | 72286 | CAIXA DE AREIA 60X60X60CM EM ALVENARIA - EXECUÇÃO | UN | 20
10.1.7 | 72291 | CAIXA SIFONADA EM PVC 150X185X75MM SIMPLES - FORNECIMENTO E INSTA LAÇÃO | UN | 4
10.1.8 | 72684 | RALO SECO DE PVC 100X100MM SIMPLES - FORNECIMENTO E INSTALACAO | UN | 84
10.1.9 | 72685 | RALO SIFONADO DE PVC 100X100MM SIMPLES - FORNECIMENTO E INSTALACA O | UN | 4
10.1.10 | 73735/001 | RESERV. DE FIBROC. CAP=1000L C/ACESSORIOS | UN | 32
10.1.11 | 74104/001 | CAIXA DE INSPEÇÃO EM ALVENARIA DE TIJOLO MACIÇO 60X60X60CM, REVESTIDA INTERNAMENTO COM BARRA LISA (CIMENTO E AREIA, TRAÇO 1:4) E=2,0CM, COM TAMPA PRÉ-MOLDADA DE CONCRETO E FUNDO DE CONCRETO 15MPA TIPO C - ESCAV AÇÃO E CONFECÇÃO | UN | 16
10.1.12 | 86881 | SIFÃO DO TIPO GARRAFA EM METAL CROMADO 1 X 1.1/2" - FORNECIMENTO E INSTALAÇÃO. AF_12/2013 | UN | 64
10.1.13 | 0150140062 | PONTO HIDRÁULICO- MATERIAL E EXECUÇÃO | PT | 20
10.1.14 | 0150060002 | REGISTRO DE ESFERA (FECHO RÁPIDO) DE 1/2'' | UN | 20
10.1.15 | 150090004 | CAIXA DE ALVENARIA 50X50X50CM COM TAMPA DE CONCRETO | UN | 20
10.1.16 | 0160110099 | TAMPA DE CONCRETO ARMADO ESP.=5CM PARA CAIXA DE PASSAGEM EM ALVENARIA | M² | 14.4
10.1.17 | 40050027 | GRELHA DE FERRO PARA CANALETAS | M² | 5
10.1.18 | 74184/001 | REGISTRO GAVETA 1" BRUTO LATAO - FORNECIMENTO E INSTALACAO | UN | 8
10.1.19 | 74227/001 | CAIXA DESCARGA PLASTICA, EMBUTIR, COMPLETA, COM ESPELHO CROMADO E TUBO BENGALA PVC PARA LIGACAO EM CAIXA DESCARGA DE EMBUTIR - FO RNECIMENTO E INSTALACAO | UN | 12
10.1.20 | 75030/001 | TUBO PVC SOLDAVEL AGUA FRIA DN 25MM, INCLUSIVE CONEXOES - FORNECI MENTO E INSTALACAO | M | 44.8
10.1.21 | 75030/002 | TUBO PVC SOLDAVEL AGUA FRIA DN 32MM, INCLUSIVE CONEXOES - FORNECI MENTO E INSTALACAO | M | 90.4
10.1.22 | 75030/004 | TUBO PVC SOLDAVEL AGUA FRIA DN 50MM, INCLUSIVE CONEXOES - FORNECI MENTO E INSTALACAO | M | 136
10.2 |  | LOUÇAS, METAIS, ACESSÓRIOS E BANCADAS
10.2.1 | C3998 | TORNEIRA ELETRÔNICA C/ ANTI-VANDALISMO, P/ LAVATÓRIO DE BANCADA | UN | 40
10.2.2 | C1898 | PEÇAS DE APOIO DEFICIENTES C/TUBO INOX P/WC'S | M | 22.4
10.2.3 | C0986 | CUBA DE LOUÇA DE EMBUTIR C/ TORNEIRA E ACESSÓRIOS | UN | 24
10.2.4 | C4635 | BACIA SANITÁRIA PARA CADEIRANTES C/ ASSENTO (ABERTURA FRONTAL) | UN | 12
10.2.5 | C3004 | LAVATÓRIO DE LOUÇA BRANCA S/COLUNA C/TORNEIRA DE METAL E ACESSÓRIOS - PADRÃO POPULAR | UN | 25
10.2.6 | C4068 | BANCADA DE GRANITO CINZA E=2CM | M2 | 25.92
10.2.7 | C1618 | LAVATÓRIO DE LOUÇA BRANCA C/COLUNA, C/ TORNEIRA E ACESSÓRIOS | UN | 10
10.2.8 | 74125/002 | ESPELHO CRISTAL ESPESSURA 4MM, COM MOLDURA EM ALUMINIO E COMPENSA DO 6MM PLASTIFICADO COLADO | M2 | 22.04
10.2.9 | 86888 | VASO SANITÁRIO SIFONADO COM CAIXA ACOPLADA LOUÇA BRANCA - PADRÃO MÉDIO - FORNECIMENTO E INSTALAÇÃO. AF_12/2013_P | UN | 25
10.2.10 | 74234/001 | MICTORIO SIFONADO DE LOUCA BRANCA COM PERTENCES, COM REGISTRO DE PRESSAO 1/2" COM CANOPLA CROMADA ACABAMENTO SIMPLES E CONJUNTO PA RA FIXACAO - FORNECIMENTO E INSTALACAO | UN | 12
11 |  | INSTALAÇÃO DE COMBATE A INCÊNDIO
11.1 |  | INSTALAÇÃO DE COMBATE A INCÊNDIO
11.1.1 | C4394 | LUMINÁRIA DE EMERGÊNCIA | UN | 44
11.1.2 | C4304 | HIDRANTE DE PISO | UN | 4
11.1.3 | C2687 | VÁLVULA DE FLUXO EM AÇO GALV. (2 1/2") | UN | 4
11.1.4 | C0448 | BOMBA CENTRÍFUGA P/ PRESSURIZAÇÃO/HIDRANTE 10 CV | UN | 4
11.1.5 |  | VÁLVULA DE SEGURANÇA D=2" | UN | 4
11.1.6 | 72284 | ABRIGO PARA HIDRANTE, 90X60X17CM, COM REGISTRO GLOBO ANGULAR 45º 2.1/2", ADAPTADOR STORZ 2.1/2", MANGUEIRA DE INCÊNDIO 20M, REDUÇÃO 2.1/2X1. 1/2" E ESGUICHO EM LATÃO 1.1/2" - FORNECIMENTO E INSTALAÇÃO | UN | 4
11.1.7 | 72554 | EXTINTOR DE CO2 6KG - FORNECIMENTO E INSTALACAO | UN | 4
11.1.8 | 73775/001 | EXTINTOR INCENDIO TP PO QUIMICO 4KG FORNECIMENTO E COLOCACAO | UN | 28
11.1.9 | 73795/013 | VÁLVULA DE RETENÇÃO HORIZONTAL Ø 65MM (2.1/2") - FORNECIMENTO E I NSTALAÇÃO | UN | 4
11.1.10 | 73976/008 | TUBO DE AÇO GALVANIZADO COM COSTURA 2.1/2" (65MM), INCLUSIVE CONE XOES - FORNECIMENTO E INSTALACAO | M | 208
11.1.11 | 74091/001 | VALVULA RETENCAO VERTICAL BRONZE (PN-16) 2.1/2" 200PSI - EXTREMID ADES COM ROSCA - FORNECIMENTO E INSTALACAO | UN | 4
11.1.12 | 74180/001 | REGISTRO GAVETA 2.1/2" BRUTO LATAO - FORNECIMENTO E INSTALACAO | UN | 44
11.1.13 | 75030/006 | TUBO PVC SOLDAVEL AGUA FRIA DN 75MM, INCLUSIVE CONEXOES - FORNECI MENTO E INSTALACAO | M | 28
12 |  | INSTALAÇÕES ELÉTRICAS, TELEFONIA, LÓGICA E SOM
12.1 |  | INSTALAÇÃO ELÉTRICA
12.1.1 | C4394 | LUMINÁRIA DE EMERGÊNCIA | UN | 64
12.1.2 | C1661 | LUMINÁRIA FLUORESCENTE COMPLETA (2 X 16)W | UN | 80
12.1.3 | C1092 | DISJUNTOR MONOPOLAR EM QUADRO DE DISTRIBUIÇÃO 10A | UN | 156
12.1.4 | C1093 | DISJUNTOR MONOPOLAR EM QUADRO DE DISTRIBUIÇÃO 16A | UN | 38
12.1.5 | C1095 | DISJUNTOR MONOPOLAR EM QUADRO DE DISTRIBUIÇÃO 20A | UN | 18
12.1.6 | C1096 | DISJUNTOR MONOPOLAR EM QUADRO DE DISTRIBUIÇÃO 25A | UN | 16
12.1.7 | C1121 | DISJUNTOR TRIPOLAR EM QUADRO DE DISTRIBUIÇÃO 20A | UN | 10
12.1.8 | C1122 | DISJUNTOR TRIPOLAR EM QUADRO DE DISTRIBUIÇÃO 25A | UN | 10
12.1.9 | C1124 | DISJUNTOR TRIPOLAR EM QUADRO DE DISTRIBUIÇÃO 32A | UN | 10
12.1.10 | C1127 | DISJUNTOR TRIPOLAR EM QUADRO DE DISTRIBUIÇÃO 50A | UN | 24
12.1.11 |  | DISP. SUPR. SURTO PRD40 40KA 3P+N Un=230/400VCA Uc=340VCA (tipo Plug-in) | UN | 4
12.1.12 |  | DISP. SUPR. SURTO PRD40 40KA 3P+N Un=230/400VCA Uc=340VCA (tipo Plug-in) | UN | 4
12.1.13 |  | DISP. SUPR. SURTO PRD40 40KA 3P+N Un=230/400VCA Uc=340VCA (tipo Plug-in) | UN | 4
12.1.14 |  | DISP. SUPR. SURTO PRD40 40KA 3P+N Un=230/400VCA Uc=340VCA (tipo Plug-in) | UN | 4
12.1.15 | C0626 | CAIXA DE PASSAGEM COM TAMPA PARAFUSADA 100X100X80mm | UN | 40
12.1.16 | C0627 | CAIXA DE PASSAGEM COM TAMPA PARAFUSADA 150X150X80mm | UN | 8
12.1.17 | C0629 | CAIXA DE PASSAGEM COM TAMPA PARAFUSADA 400X400X150mm | UN | 4
12.1.18 | C4105 | ARANDELA PARA FLUORESCENTE COMPACTA 18W EM ALUMÍNIO ANODIZADO E PINTADO POR PROCESSO ELETROSTÁTICO COM UM VISOR EM VIDRO FOSCO | UN | 12
12.1.19 | C3909 | SOLDA EXOTÉRMICA | UN | 16
12.1.20 | 160110098 | QUADRO GERAL BAIXA TENSÃO (QGBT) COM ACESSÓRIOS | UN | 10
12.1.21 | 160130006 | BASE E FUSÍVEL DIAZED EM QUADRO DE DISTRIBUIÇÃO ATE 63A | UN | 48
12.1.22 | C0465 | BOTOEIRA EM ALUMÍNIO FUNDIDO "LIGA - DESLIGA" | UN | 8
12.1.23 | 160070027 | SINALIZADOR NEON | UN | 12
12.1.24 | 160080036 | LUMINÁRIA CIRCULAR DE EMBUTIR C/ LÂMPADA HQI/TS 70W, CORPO E REFLETOR DE ALUMÍNIO, REATOR 220V | UN | 44
12.1.25 | 160080073 | LUMINARIA FLUORESCENTE COMPLETA 2 LÂMPADAS DE 32W | UN | 92
12.1.26 | 160080062 | LUMINÁRIA EXTERNA EM ALUMÍNIO COM PROTEÇÃO EM POLICARBONATO METACRILATO COM LÂMPADA V. METÁLICO 150W | UN | 24
12.1.27 | C0008 | ACESSÓRIOS INTERNOS À SUBESTAÇÃO ABRIGADA | UN | 4
12.1.28 |  | Interruptor tipo dimmer rotativo (variador de luminosidade), Siemens ou similar | UN | 36
12.1.29 | C4100 | LUMINÁRIA CILÍNDRICA DE EMBUTIR COM ANEL DE ARREMATE EM ALUMÍNIO ANODIZADO E PINTADO POR PROCESSO ELETROSTÁTICO COM REFLETOR EM ALUMÍNIO ANODIZADO ALTO BRILHO COM CONTROLE ANTIOFUSCAMENTO PARA LÂMPADA FLUORESCENTE COMPACTA DE 23W | UN | 312
12.1.30 | 160080101 | LUMINÁRIA TIPO ESPETO COM LÂMPADA PAR DE 20 | UN | 12
12.1.31 |  | RELE TERMICO, TETRAPOLAR, 4P AJUSTE: 8 A 11A, FORNECIMENTO | UN | 4
12.1.32 |  | DISJ-MOTOR GV2LE22 + GV2AF01 | UN | 4
12.1.33 | C0780 | CONTACTOR AUXILIAR 2NA + 2NF | UN | 8
12.1.34 |  | DISJUNTOR MONOPOLAR DR 25 A - DISPOSITIVO RESIDUAL DIFERENCIAL, TIPO AC, REF.5SU1 SIEMENS OU SIMILAR | UN | 8
12.1.35 | 160060011 | CABO DE COBRE NU 25MM2 | M | 48
12.1.36 |  | CONTATOR LC1-K1210M7 | UN | 4
12.1.37 | 160080102 | LUMINARIA TIPO PLAFONIER COMPLETA 1 LÂMPADA PL 13W | UN | 36
12.1.38 | 160050056 | TOMADA UNIVERSAL 10A 250V EM CONDULETE | UN | 12
12.1.39 | 160130006 | BASE E FUSÍVEL DIAZED EM QUADRO DE DISTRIBUIÇÃO ATE 63A | UN | 12
12.1.40 |  | CAIXA METÁLICA FIXADA EM PERFILADO EQUIPADA COM TOMADA DE CORRENTE 2P+T PADRÃO BRASILEIRO | UN | 512
12.1.41 | C4117 | TOMADA ENERGIZADA TIPO PLUG DE GUITARRA PARA SPOT ORIENTÁVEL DE 50W. EMBUTIDA NO FORRO DE GESSO. DEMANDA TOTAL 60% | UN | 104
12.1.42 | C1677 | LUMINÁRIA TIPO SPOT DIRECIONAL C/ BRAÇO E C/ LÂMPADA INCANDESCENTE | UN | 104
12.1.43 | C4108 | LUMINÁRIA QUADRADA EMBUTIDA NA PAREDE PARA LÂMPADA FLUORESCENTE COMPACTA 2X26W EM ALUMÍNIO FUNDIDO E PINTADO POR PROCESSO ELETROSTÁTICO COM REFLETOR EM ALUMÍNIO ANODIZADO ALTO BRILHO E DIFUSOR EM VIDRO TRANPARENTE PRISMÁTICO | UN | 38
12.1.44 | 55866 | ELETRODUTO DE PVC RIGIDO ROSCAVEL DN 50MM (2"), INCL CONEXOES, FO RNECIMENTO E INSTALACAO | M | 8
12.1.45 | 55867 | ELETRODUTO DE PVC RIGIDO ROSCAVEL DN 75MM (3"), INCL CONEXOES, FO RNECIMENTO E INSTALACAO | M | 12
12.1.46 | 72252 | CABO DE COBRE NU 25MM2 - FORNECIMENTO E INSTALACAO | M | 40
12.1.47 | 72331 | INTERRUPTOR SIMPLES DE EMBUTIR 10A/250V 1 TECLA, SEM PLACA - FORN ECIMENTO E INSTALACAO | UN | 56
12.1.48 | 72332 | INTERRUPTOR SIMPLES DE EMBUTIR 10A/250V 2 TECLAS, SEM PLACA - FOR NECIMENTO E INSTALACAO | UN | 40
12.1.49 | 72554 | EXTINTOR DE CO2 6KG - FORNECIMENTO E INSTALACAO | UN | 24
12.1.50 | 73781/001 | MUFLA TERMINAL PRIMARIA UNIPOLAR USO INTERNO PARA CABO 35/120MM2, ISOLACAO 15/25KV EM EPR - BORRACHA DE SILICONE. FORNECIMENTO E I NSTALACAO. | UN | 16
12.1.51 | 73857/001 | TRANSFORMADOR DISTRIBUICAO 75KVA TRIFASICO 60HZ CLASSE 15KV IMER SO EM ÓLEO MINERAL FORNECIMENTO E INSTALACAO | UN | 10
12.1.52 | 73860/008 | CABO DE COBRE ISOLADO PVC 450/750V 2,5MM2 RESISTENTE A CHAMA - FO RNECIMENTO E INSTALACAO | M | 18272
12.1.53 | 73860/009 | CABO DE COBRE ISOLADO PVC 450/750V 4MM2 RESISTENTE A CHAMA - FORN ECIMENTO E INSTALACAO | M | 1160
12.1.54 | 73860/011 | CABO DE COBRE ISOLADO PVC 450/750V 10MM2 RESISTENTE A CHAMA - FOR NECIMENTO E INSTALACAO | M | 800
12.1.55 | 74131/005 | QUADRO DE DISTRIBUICAO DE ENERGIA DE EMBUTIR, EM CHAPA METALICA, PARA 24 DISJUNTORES TERMOMAGNETICOS MONOPOLARES, COM BARRAMENTO T RIFASICO E NEUTRO, FORNECIMENTO E INSTALACAO | UN | 12
12.1.56 | 83418 | CABO DE COBRE ISOLAMENTO TERMOPLASTICO 0,6/1KV 4MM2 ANTI-CHAMA - FORNECIMENTO E INSTALACAO | M | 1040
12.1.57 | 83420 | CABO DE COBRE ISOLAMENTO TERMOPLASTICO 0,6/1KV 10MM2 ANTI-CHAMA - FORNECIMENTO E INSTALACAO | M | 1240
12.1.58 | 83421 | CABO DE COBRE ISOLAMENTO TERMOPLASTICO 0,6/1KV 16MM2 ANTI-CHAMA - FORNECIMENTO E INSTALACAO | M | 88
12.1.59 | 83423 | CABO DE COBRE ISOLAMENTO TERMOPLASTICO 0,6/1KV 35MM2 ANTI-CHAMA - FORNECIMENTO E INSTALACAO | M | 340
12.1.60 | 83446 | CAIXA DE PASSAGEM 30X30X40 COM TAMPA E DRENO BRITA | UN | 8
12.1.61 | 83465 | INTERRUPTOR INTERMEDIARIO (FOUR-WAY) - FORNECIMENTO E INSTALACAO | UN | 8
12.1.62 | 83467 | INTERRUPTOR SIMPLES DE EMBUTIR 10A/250V 3 TECLAS, COM PLACA - FOR NECIMENTO E INSTALACAO | UN | 16
12.1.63 | 83540 | TOMADA DE EMBUTIR 2P+T 10A/250V C/ PLACA - FORNECIMENTO E INSTALA CAO | UN | 312
12.1.64 | C3434 | ABRIGO P/ QUADRO COMANDO(120x120cm), COM MURETA DE 2,10m | UN | 4
12.2 |  | LÓGICA
12.2.1 | C4568 | ORGANIZADOR DE CABOS HORIZONTAL, ABERTO, PADRÃO RACK 19" | UN | 20
12.2.2 | 160150061 | SWITCH DE 24 PORTAS | UN | 4
12.2.3 | C0629 | CAIXA DE PASSAGEM COM TAMPA PARAFUSADA 400X400X150mm | UN | 4
12.2.4 | C4533 | CABO LÓGICO 4 PARES, CATEGORIA 6 - UTP | M | 7120
12.2.5 | C4569 | RÉGUA DE TOMADAS ELÉTRICAS, COM 08 TOMADAS, PADRÃO RACK 19" | UN | 8
12.2.6 | C3770 | PATCH CABLE EXTRA-FLEXÍVEL RJ-45/RJ-45 DE 1,50m | UN | 240
12.2.7 | 160070018 | PATCH PANEL 24 PORTAS CATEGORIA 5E | UN | 12
12.2.8 | C3764 | RACK FECHADO 24 U'S, 670mm, PROFUNDIDADE PADRÃO 19" | UN | 4
12.2.9 | C3485 | TOMADA DE PISO FÊMEA PARA RJ-45 (LÓGICA) | UN | 240
12.2.10 | C4564 | DISTRIBUIDOR INTERNO ÓPTICO - D.I.O. PARA 12 FIBRAS MONO-MODO, COM CONECTORES ST, PADRÃO 19" | UN | 4
12.2.11 | C4176 | CONJUNTO DE CONVERSORES (EMISSOR E RECEPTOR) DE UTP/COAXIAL COM TERMINAIS DE CONEXÃO, CAIXAS DE PROTEÇÃO E FONTE DE ALIMENTAÇÃO | UN | 120
12.2.12 | C4566 | BLOCO IDC-100 PARES INTERNO, IDC-IDC, PADRÃO 19" | UN | 4
12.2.13 | C3973 | CÂMERA FIXA - CFTV - INSTALADA/PROGRAMADA | UN | 52
12.2.14 | C3751 | CABO DE FIBRA ÓPTICA, 02 PARES | M | 40
12.2.15 | C3972 | CÂMERA MÓVEL - CMTV - INSTALADA/PROGRAMADA | UN | 8
12.2.16 | 68069 | HASTE COPPERWELD 5/8 X 3,0M COM CONECTOR | UN | 4
12.2.17 | 73689 | CABO TELEFONICO CTP-APL-50, 20 PARES (USO EXTERNO) - FORNECIMENTO E INSTALACAO | M | 80
12.2.18 | 83369 | QUADRO DE DISTRIBUICAO PARA TELEFONE N.4, 60X60X12CM EM CHAPA MET ALICA, DE EMBUTIR, SEM ACESSORIOS, PADRAO TELEBRAS, FORNECIMENTO E INSTALACAO | UN | 4
12.3 |  | SISTEMA DE PROTEÇÃO CONTRA DESCARGAS ATMOSFÉRICAS
12.3.1 | C0326 | ATERRAMENTO COMPLETO C/ HASTE COPPERWELD 3/4"X 2.40M | UN | 20
12.3.2 | C3909 | SOLDA EXOTÉRMICA | UN | 40
12.3.3 | 68069 | HASTE COPPERWELD 5/8 X 3,0M COM CONECTOR | UN | 48
12.3.4 | 68070 | PARA-RAIOS TIPO FRANKLIN - CABO E SUPORTE ISOLADOR | M | 572
12.3.5 | 72254 | CABO DE COBRE NU 50MM2 - FORNECIMENTO E INSTALACAO | M | 208
12.3.6 | 72272 | CONECTOR PARAFUSO FENDIDO SPLIT-BOLT - PARA CABO DE 35MM2 - FOR NECIMENTO E INSTALACAO | UN | 280
12.3.7 | 72315 | TERMINAL AEREO EM ACO GALVANIZADO COM BASE DE FIXACAO H = 30CM | UN | 136
12.4 |  | SONORIZAÇÃO
12.4.1 | C0626 | CAIXA DE PASSAGEM COM TAMPA PARAFUSADA 100X100X80mm | UN | 4
12.4.2 | C0628 | CAIXA DE PASSAGEM COM TAMPA PARAFUSADA 200X200X100mm | UN | 8
12.4.3 |  | SONOFLETOR ACUSICO 6"" ARANDELA AFT 6"" | UN | 92
12.4.4 | 68175 | POTENCIOMETRO-SAIDA PARA 100 WRMS | UN | 32
12.4.5 | 83416 | CABO DE COBRE ISOLAMENTO TERMOPLASTICO 0,6/1KV 1,5MM2 ANTI-CHAMA - FORNECIMENTO E INSTALACAO | M | 1400
13 |  | INSTALAÇÃO DE GÁS
13.1 |  | GLP
13.1.1 | C2574 | TUBO COBRE INCLUSIVE CONEXÕES D= 15MM (1/2") | M | 80
13.1.2 | 02.04.0247C | CONJUNTO PARA INTERLIGAÇÃO DE GÁS (MANGUEIRA + REGULADOR + BICO MAMADEIRA) | CJ | 4
13.1.3 | 02.04.0412C | VALVULA DE ESFERA TRIPARDITA ACO FORJADO 3000 LBS | UN | 12
13.1.4 | 02.04.1308C | REGULADOR DE GÁS RP-21 COM MANÔMETRO | UN | 4
13.1.5 | 02.11.0385C | CENTRAL GAS GLP PARA 2 CILINDROS 13KG | CJ | 8
14 |  | PISOS
14.1 |  | PISOS
14.1.1 | 0060040011 | ARMADURA EM TELA SOLDADA PARA PISO | M² | 1744
14.1.2 | 0060070004 | JUNTA DE TRANSFERÊNCIA | M | 140
14.1.3 | 0060070001 | JUNTA DA DILATAÇÃO A BASE DE MASTIQUE | M | 1246
14.1.4 | 0060050032 | CONCRETO PRÉ MISTURADO BOMBEADO INCLUSIVE ADENSAMENTO FCK=30 MPA | M³ | 245
14.1.5 | 140010054 | PISO INDUSTRIAL COMPLETAMENTE EXECUTADO ESP. = 12MM (INTERNO) | M² | 1600
14.1.6 | 140030015 | MEIO FIO PRÉ MOLDADO EM PÉ (0,10X0,30X1,00)M INCL. REJUNTAMENTO | M | 2100
14.1.7 | 0140030007 | MEIO FIO PRÉ MOLDADO DEITADO (0,10X0,30X1,00)M COMPLETAMENTE EXECUTADO INCL. PINTURA | M | 7654
14.1.8 | 0140010018 | PISO CIMENTADO LISO ESP=1,5CM | M² | 26.4
14.1.9 | 0140010019 | PISO CIMENTADO LISO ESP. = 1,5 CM COM JUNTA DE DILATAÇÃO (TRAÇO 1:4) | M² | 1430
14.1.10 | 140010062 | REGULARIZAÇÃO DE BASE | M² | 1350
14.1.11 | 0140030002 | ASSENTAMENTO DE PEDRA PORTUGUESA SEM AQUISIÇÃO | M² | 836
14.1.12 | 140030034 | PISO EM PEDRA PORTUGUESA BRANCA | M² | 2100
14.1.13 | 140030035 | PISO EM PEDRA PORTUGUESA COLORIDA | M² | 748
14.1.14 | 140030037 | PISO INTERTRAVADO EM BLOCOS DE CONCRETO NATURAL SOBRE COXIM COM PÓ DE PEDRA | M² | 4256
14.1.15 | 140030027 | PISO EM MOSAICO ANTI-DERRAPANTE/LISO NATURAL OU BRANCO | M² | 1029.6
14.1.16 | 140030026 | PISO EM MOSAICO ANTI-DERRAPANTE COLORIDO | M² | 330
14.1.17 | 140030001 | ASSENTAMENTO DE BLOKRET ARTICULADO (S/ AQUISIÇÃO) | M² | 308
14.1.18 | 180050016 | REASSENTAMENTO DE PLACAS PRÉ-MOLDADAS DE CONCRETO DE 0,50X0,50M, E=0,05M S/COXIM DE AREIA | M² | 33
14.1.19 | 120010009 | IMPERMEABILIZAÇÃO DE PISOS EXTERNOS COM LONA PLÁSTICA | M² | 1716
14.1.20 | 140030044 | PISO TÁTIL DE ALERTA EM PLACAS PRÉ MOLDADAS 5MPA | M² | 140.8
14.1.21 | 140030046 | PISO TÁTIL DIRECIONAL EM PLACAS PRÉ MOLDADAS 5MPA | M² | 963.6
14.1.22 | 140030036 | PISO INTERTRAVADO EM BLOCOS DE CONCRETO COLORIDO SOBRE COXIM COM PÓ DE PEDRA | M² | 1540
14.1.23 | 140020002 | ACABAMENTO EM PISO CONCRETO (NIVEL., CORTE, JUNTA DILAT. SILICONE, POLIME. E ENCER. ACRÍLICO - FORN. E EXECUÇÃO) | M² | 1980
14.1.24 | 74147/001 | PISO EM BLOCO SEXTAVADO 30X30 CM, ESPESSURA 8 CM, ASSENTADO SOBRE COLCHÃO DE AREIA ESPESSURA 6 CM. (PREÇO SINAP)+BDI | M² | 215.6
14.1.25 | 180050018 | REJUNTAMENTO DE MEIO FIO PRÉ MOLDADO | M | 990
15 |  | PINTURA
15.1 |  | PINTURA
15.1.1 | 0110040022 | LIXAMENTO MANUAL EM ESTRUTURA METÁLICA - NORMA SSPC - SP2 OU ST2 | M² | 120
15.1.2 | 0170020001 | DEMARCAÇÃO DE QUADRA ESPORTIVA À BASE DE EMULSÃO ACRÍLICA | M | 1320
15.1.3 | 170010030 | TINTA MINERAL EM PÓ 3 DEMÃOS EM PAREDES (CAIAÇÃO) | M² | 360
15.1.4 | 170010001 | CAIAÇÃO DE MEIO FIO EM DUAS DEMÃOS COM SUPERCAL | M | 14900
15.1.5 | 170030014 | ESMALTE SINTÉTICO 2 DEMÃOS COM ZARCÃO EM SUPERFÍCIE DE FERRO | M² | 680
15.1.6 | 74134/001 | EMASSAMENTO COM MASSA ACRILICA, UMA DEMAO | M2 | 8112.8
15.1.7 | 73954/002 | PINTURA LATEX ACRILICA, DUAS DEMAOS | M2 | 8112.8
15.1.8 | 170030011 | ESMALTE DUAS DEMÃOS EM SUPERFICIE DE MADEIRA | M² | 340
15.1.9 | C2476 | TINTA EPÓXI EM PAREDES, C/ SELADOR E EMASSAMENTO ACRÍLICO | M2 | 605.5
15.1.10 | 170020005 | PINTURA P/MARCAÇÃO DE PISO À BASE ACRíLICA | M² | 100
15.1.11 | 170010009 | LÁTEX CONCRETINA 2 DEMÃOS | M² | 194
15.1.12 | 170010011 | LÁTEX PVA 2 DEMÃOS EM PAREDES (S/ MASSA) | M² | 40
15.1.13 | 170010028 | TEXTURA ACRÍLICA 1 DEMÃO EM PAREDES | M² | 92
16 |  | URBANIZAÇÃO E PAISAGISMO
16.1 |  | URBANIZAÇÃO
16.1.1 | 0190020018 | TELA DE ARAME GALVANIZADO MALHA 2" P/ ALAMBRADOS, FIXADA COM CANTONEIRA DE FERRO | M² | 272
16.1.2 | 0200010021 | LIXEIRA PRÉ MOLDADO EM MANILHA POROSA D=40CM E H=50CM | UN | 64
16.1.3 | 200020015 | TRAVES PARA FUTEBOL DE SALÃO | CJ | 6
16.1.4 | 0200020013 | TABELA PARA BASQUETE COM ESTRUTURA | CJ | 4
16.1.5 | 0200020014 | TABELA DE BASQUETE SEM ESTRUTURA | CJ | 4
16.1.6 | 0200020012 | POSTE P/ VOLLEYBOL COM CATRACA (COLOCADO) | CJ | 4
16.1.7 | 0200010006 | BANCO DE CONCRETO - PADRÃO PREFEITURA | M | 320
16.1.8 | 0200010009 | BANCO DE MADEIRA 1,50M COM PÉ DE FERRO INCLUSIVE PINTURA ESMALTE | UN | 128
16.1.9 | 0200010033 | RECUPERAÇÃO DE TAMPOS DE MADEIRA EM BANCOS | M | 490
16.1.10 | 200010037 | TAMPO PRÉ MOLDADO DE CONCRETO PARA BANCOS TIPO U | M | 194
16.1.11 | 0200020008 | CONJ. DE BRINQUEDOS P/ PLAYGROUND - PADRÃO PREFEITURA | UN | 8
16.1.12 | 200020005 | BRINQUEDO DE FERRO BRINCOLAR/ GIRA-GIRA COM COMP.=1,70M E ALT.=0,90M | UN | 4
16.1.13 | 200020004 | BARRAS PARAL. P/GINÁSTICA1,50M EM FE GALV.2`,FIX. EM POSTES DE CONCRETO APARENTE(15X15CM) ALT.=1,00M | UN | 4
16.1.14 | 200020003 | BARRA P/GINÁSTICA 1,20M EM FE GALV.2`, FIX. EM POSTES DE CONCRETO APARENTE(15X20CM) ALT.=2,10M | UN | 4
16.1.15 | 200020001 | BANCO EM ALVENARIA P/ GINÁSTICA (1,00X1,00M) COM ALT.=0,50M, REVESTIDO COM CERÂMICA 10X10CM | UN | 8
16.1.16 | 200020009 | EQUIP. DE GINÁSTICA EM ALV. 2,20X0,60M ALT. VAR. 0,40A0,70M, REVEST. COMCERÂMICA 10X10CM, P/ABDOMINAL | UN | 4
16.1.17 | 200020010 | EQUIP. DE GINÁSTICA EM ALV. 2,20X0,60M ALT. VAR. 0,80A1,20M, REVEST. COMCERÂMICA 10X10CM, P/ABDOMINAL | UN | 4
16.1.18 | 0090050002 | AQUISIÇÃO DE CADEADO | UN | 6
16.1.19 | 190040013 | CORRIMÃO EM TUBO DE AÇO INOX POLIDO DIAM.=2`` | M | 70.4
16.1.20 | 0190020012 | REDE DE NYLON ESPORTIVA FIO 2,5MM MALHA 10X10 PARA ALAMBRADO | M² | 1260
16.2 |  | PAISAGISMO
16.2.1 | 200030023 | GRAMA EM PLACAS (FORN. E PLANTIO) | M2 | 3626.12
16.2.2 | 315185 | PERGOLADO EM AÇO COR-TEN | UN | 4
16.2.3 | 52352523 | PAINEL EM MADEIRA - PAISAGISMO | UN | 4
16.2.4 | 180050003 | COLCHÃO DE AREIA DO MORRO P/ ASSENTAMENTO DE PARALELEPÍPEDO | M3 | 241.4
16.2.5 | 200030003 | ÁRVORE FRUTÍFERA COM TUTOR E ADUBO E COM ALTURA MÍNIMA DE 3,00M | UN | 80
16.2.6 | 200030001 | ARBUSTOS ORNAMENTAIS EM GERAL COM TUTOR E COM ALTURA VARIAVEL DE 80CM - 100CM | UN | 240
16.2.7 | 200030002 | ARBUSTOS ORNAMENTAIS EM GERAL COM TUTOR E COM ALTURA < 80CM | UN | 220
16.2.8 | 200030006 | CANTEIRO (60X60) CM EM MEIO FIO PRÉ MOLDADO DE CONCRETO (10X35X100) CM P/ ÁRVORES | UN | 120
16.2.9 | 200030031 | PLANTIO DE PALMEIRAS COM HM= 1,50 M, INCL. AQUISIÇÃO E PREPARAÇÃO DE COVA 0,40X0,40X0,40M | UN | 40
17 |  | DISPOSITIVOS DE PROTEÇÃO E ACESSO
17.1 |  | DISPOSITIVOS DE PROTEÇÃO E ACESSO
17.1.1 | 0090020008 | GRADE DE FERRO DE PROTEÇÃO - PADRÃO POPULAR | M² | 4
17.1.2 | 0190020007 | ALAMBRADO C/ MONTANTE TUBO PVC 100MM A CADA 2M C/ ENCHIM. CONCRETO ARMADO E REDE DE NYLON DE 10X10CM H=2,50M | M | 759
17.1.3 | 0190020010 | GRADE DE PROTEÇÃO COM PAINEIS E POSTES EM NYLOFOR 3D(FORN. E MONTAGEM) | M² | 1000
18 |  | OUTROS SERVIÇOS
18.1 |  | GRADES E GUARDA CORPO
18.1.1 | 190040036 | GUARDA-CORPO EM TUBO AÇO INOX 4" COMMONT.TUBO AÇO INOX 2" POLIDOS, ESP.=2MM BASE APARAF (FORN./MONT.) | M2 | 10.12
18.1.2 | 190040030 | GUARDA-CORPO DE MADEIRA MASSARANDUBA H=1,10M COM MONTANTES DE 15X15CM, INCL. PINTURA AUTOMOTIVA | M2 | 37.32
18.1.3 | 90020007 | GRADE DE FERRO DE PROTEÇÃO | M2 | 48.68
18.1.4 | 90020006 | GRADE DE FERRO COM PONTEIRAS INCL. APARELHAMENTO E PINTURA ESMALTE | M2 | 42.96
18.2 |  | PLATAFORMAS
18.2.1 | 210060005 | PLATAFORMA ELEVATÓRIA - PL-215 CAP. 340KG, PINT. ELETROSTÁTICA CINZA PERC. 110,0CM (FORN. E MONTAGEM) | UN | 2
19 |  | LIMPEZA FINAL DA OBRA
19.1 |  | LIMPEZA GERAL
19.1.1 | 220010001 | LIMPEZA DA OBRA | M² | 6415.4