## Orçamento
PREFEITURA MUNICIPAL DE FORTALEZA
SECRETARIA EXECUTIVA REGIONAL I
DISTRITO DE INFRAESTRUTURA
ORÇAMENTO SINTÉTICO
Orçamento Nº 046/2011
OBRA: | REFORMA NA SECRETARIA EXECUTIVA REGIONAL I - SER I
LOCAL: | 1. BLOCO A: PISO DA ENTRADA; 2. BLOCO B (DISTRITO DE SAÚDE): RECUPERAÇÃO DA COBERTA; 3. BLOCO C (DISTRITO DE INFRAESTRUTURA): SALAS DA ASSESSORIA DE PROJETOS, SALAS DOS ENGENHEIROS, SALA DO QUALIFOR, SALA DA MOBILIZAÇÃO SOCIAL, SALA DOS FISCAIS DE OBRAS, SALAS DA ASSESSORIA DE OBRAS, SALA DA MANUTENÇÃO VIÁRIA E WC'S.
TRECHO: | RUA DOM JERONIMO, Nº 20 |  |  | Data: 22/11/2011
BAIRRO: | FARIAS BRITO
Item | Discriminação dos Serviços | Un. | Quant. | V. Unit. | V. Total | % Grupo
001 Grupo: SERVIÇOS PRELIMINARES |  |  | Total do Grupo: |  | 3375.64 | 3.3828
004 SubGrupo: DEMOLIÇÕES, RETIRADAS E REPOSIÇÕES
18.00 | DEMOLIÇÃO DE PISO CERÂMICO INCLUSIVE RETIRADA DA CAMADA DE REGULARIZAÇÃO SOBRE LASTRO CONCRETO | M2 | 59.08 | 10.14 | 599.07
24.00 | DEMOLIÇÃO DE PISO VINÍLICO | M2 | 422.17 | 1.45 | 612.15
25.00 | DEMOLIÇÃO DE REVESTIMENTO CERÂMICO/AZULEJO | M2 | 103.5 | 18.09 | 1872.32
58.00 | RETIRADA DE DIVISÓRIAS | M2 | 8.19 | 5.94 | 48.65
66.00 | RETIRADA DE FORRO DE PVC | M2 | 45 | 5.41 | 243.45
|  |  | Total do SubGrupo: |  | 3375.64
008 Grupo: PAREDES E PAINÉIS |  |  | Total do Grupo: |  | 639.49 | 0.64084
004 SubGrupo: DIVISÓRIAS
1.00 | ADICIONAL DE FERRAGEM P/ PORTA DE DIVISÓRIA COMPLETA (FORNECIMENTO E MONTAGEM) | UN | 1 | 237.5 | 237.5
2.00 | ASSENTAMENTO DE DIVISÓRIA (S/ AQUISIÇÃO), INCLUSIVE PARAFUSOS | M2 | 8.19 | 8.73 | 71.5
18.00 | DIVISÓRIA DIVILUX MONTANTE SIMPLES | M2 | 3.9 | 84.74 | 330.49
|  |  | Total do SubGrupo: |  | 639.49
009 Grupo: ESQUADRIAS E FERRAGENS |  |  | Total do Grupo: |  | 5920 | 5.9325
003 SubGrupo: ESQUADRIAS DE ALUMÍNIO
17.00 | JANELA DE CORRER EM ALUMINIO ANODIZADO PRETO C/ CAIXILHO (FORNECIMENTO E MONTAGEM) | M2 | 17.4 | 300 | 5220
|  |  | Total do SubGrupo: |  | 5220
003 SubGrupo: ESQUADRIAS DE ALUMÍNIO
11.00 | JANELA BASCULANTE DE ALUMÍNIO C/VIDRO CRISTAL ESP.=4MM INCLUSIVE FERRAGENS (FORNECIMENTO E MONTAGEM) | M2 | 2.24 | 312.5 | 700
|  |  | Total do SubGrupo: |  | 700
011 Grupo: COBERTURAS |  |  | Total do Grupo: |  | 13687.66 | 13.7166
001 SubGrupo: ESTRUTURAS DE MADEIRA
6.00 | ESTRUTURA MADEIRA P/ TELHA CERÂMICA | M2 | 105 | 66.21 | 6952.05
|  |  | Total do SubGrupo: |  | 6952.05
003 SubGrupo: TELHAS
13.00 | RETELHAMENTO C/ TELHA CERÂMICA (C/ AQUISIÇÃO DE ATÉ 40% NOVA), INCLUSIVE EMBOÇAMENTO | M2 | 189.55 | 12.28 | 2327.67
25.00 | TELHA DE FIBROCIMENTO ONDULADA 6MM | M2 | 76.71 | 44.71 | 3429.7
|  |  | Total do SubGrupo: |  | 5757.37
004 SubGrupo: OUTROS ELEMENTOS (COBERTURA)
12.00 | CALHA DE CONCRETO ARMADO (50X30)CM | M | 24 | 40.76 | 978.24
|  |  | Total do SubGrupo: |  | 978.24
012 Grupo: IMPERMEABILIZAÇÃO |  |  |  | Total do Grupo: | 5594.36 | 5.6062
001 SubGrupo: IMPERMEABILIZAÇÃO E TRATAMENTOS
19.00 | REGULARIZAÇÃO DE SUPERFÍCIE HORIZONTAL E VERTICAL P/APLICAÇÃO DE DIFERENTES SIST. DE IMPERMEABILIZAÇ | M2 | 112.04 | 33.6 | 3764.54
|  |  | Total do SubGrupo: |  | 3764.54
002 SubGrupo: IMPERMEABILIZAÇÕES COM MANTAS
5.00 | IMPERMEABILIZAÇÃO C/ MANTA ASFÁLTICA ESP=4,0MM P/ COBERTURAS E ÁREAS MOLHADAS | M2 | 60.57 | 30.21 | 1829.82
|  |  | Total do SubGrupo: |  | 1829.82
013 Grupo: REVESTIMENTOS |  |  | Total do Grupo: |  | 5738.23 | 5.7504
001 SubGrupo: ARGAMASSA PARA PAREDES INTERNAS E EXTERNAS
3.00 | EMBOÇO DE PAREDE | M2 | 10 | 15.2 | 152
|  |  | Total do SubGrupo: |  | 152
002 SubGrupo: ACABAMENTOS DE PAREDES INTERNAS E EXTERNAS
40.00 | REVESTIMENTO EM AZULEJO ASSENTADO C/ ARGAMASSA INDUSTRIALIZADA (C/ REJUNTAMENTO) | M2 | 103.5 | 37.55 | 3886.43
68.00 | REVESTIMENTO EM TIJOLINHO CERÂMICO 5 X 20 CM ASSENTADO C/ ARGAMASSA DE CIMENTO E AREIA | M2 | 3 | 50.9 | 152.7
|  |  | Total do SubGrupo: |  | 4039.13
003 SubGrupo: ACABAMENTOS DE FORROS
9.00 | FORRO DE PVC (FORNECIMENTO E MONTAGEM) | M2 | 45 | 34.38 | 1547.1
|  |  | Total do SubGrupo: |  | 1547.1
014 Grupo: PISOS |  |  | Total do Grupo: |  | 38793.23 | 38.8753
001 SubGrupo: PISOS INTERNOS E EXTERNOS
17.00 | PISO CERÂMICO DE 1ª QUALIDADE (30X30) CM ASSENTADO C/ ARGAMASSA DE CIMENTO E AREIA | M2 | 4 | 50.51 | 202.04
53.00 | PISO EM PORCELANATO ANTI-DERRAPANTE 45X45CM ASSENTADO C/ ARGAMASSA DE CIMENTO E AREIA | M2 | 55.08 | 139.46 | 7681.46
65.00 | PISO VINILICO EM PLACAS 30X30CM ESP.=2MM | M2 | 422.17 | 54.63 | 23063.15
70.00 | REGULARIZAÇÃO DE BASE | M2 | 59.08 | 16.26 | 960.64
72.00 | REJUNTAMENTO P/ PISO CERÂMICO C/ CIMENTO BRANCO | M2 | 4 | 4.15 | 16.6
|  |  | Total do SubGrupo: |  | 31923.89
002 SubGrupo: ACABAMENTOS DE PISOS
45.00 | RODAPÉ EM PERFIL ALUMÍNIO ANODIZADO PRETO EM U | M | 850 | 7.56 | 6426
51.00 | SOLEIRA DE GRANITO VERDE UBATUBA L=15 A 25CM | M | 6 | 73.89 | 443.34
|  |  | Total do SubGrupo: |  | 6869.34
015 Grupo: INSTALAÇÕES HIDRÁULICAS / SANITÁRIAS |  |  | Total do Grupo: |  | 10258.89 | 10.2806
011 SubGrupo: LOUÇAS, METAIS E ACESSÓRIOS
11.00 | BACIA SANITÁRIA DE LOUÇA BRANCA C/ CAIXA ACOPLADA E ACESSÓRIOS | UN | 2 | 343.45 | 686.9
35.00 | DUCHA MANUAL CROMADA P/ WC | UN | 1 | 62.55 | 62.55
39.00 | ESPELHO CRISTAL 3MM (COLOCADO) | M2 | 0.32 | 250 | 80
48.00 | LAVATÓRIO DE LOUÇA BRANCA S/ COLUNA C/ TORNEIRA E ACESSÓRIOS CROMADOS | UN | 1 | 243.78 | 243.78
52.00 | MICTÓRIO COLETIVO DE AÇO INOXIDÁVEL C/ ACESSÓRIOS | M | 1 | 685.44 | 685.44
|  |  | Total do SubGrupo: |  | 1758.67
015 SubGrupo: OUTROS ELEMENTOS ( INSTALAÇÕES HIDRÁULICAS / SANITÁRIAS )
35.00 | PONTO HIDRÁULICO, MATERIAL E EXECUÇÃO | PT | 38 | 118.3 | 4495.4
36.00 | PONTO SANITÁRIO, MATERIAL E EXECUÇÃO | PT | 38 | 105.39 | 4004.82
|  |  | Total do SubGrupo: |  | 8500.22
016 Grupo: INSTALAÇÕES ELÉTRICAS, TELEFONIA, LÓGICA E SOM |  |  | Total do Grupo: |  | 13755.64 | 13.7848
007 SubGrupo: EQUIPAMENTOS ELÉTRICOS
6.00 | AR CONDICIONADO PAREDE 18000 BTUS (FORNECIMENTO E INSTALAÇÃO) | UN | 3 | 1742.63 | 5227.89
|  |  | Total do SubGrupo: |  | 5227.89
014 SubGrupo: OUTROS ELEMENTOS (INST. ELÉTRICAS, TELEFONICA, LOGICA E SOM)
176.00 | PONTO ELÉTRICO - MATERIAL E EXECUÇÃO | PT | 41 | 120.75 | 4950.75
|  |  | Total do SubGrupo: |  | 4950.75
015 SubGrupo: SERVIÇOS AUXIL. DE TELEFONIA, SOM, LÓGICA E SIST. DE CONTROLE
60.00 | PONTO LÓGICO C/ 1 TOMADA C/ CONECTOR RJ 45 (APARENTE) | UN | 25 | 143.08 | 3577
|  |  | Total do SubGrupo: |  | 3577
017 Grupo: PINTURAS |  |  | Total do Grupo: |  | 269.64 | 0.27021
003 SubGrupo: PINTURA DE MADEIRAS E SUPERFÍCIES METÁLICAS
13.00 | EMASSAMENTO DE ESQUADRIAS DE MADEIRA 2 DEMÃOS P/ TINTA ÓLEO OU ESMALTE | M2 | 12.6 | 8.86 | 111.64
14.00 | ESMALTE 2 DEMÃOS EM SUPERFÍCIE DE MADEIRA | M2 | 12.6 | 12.54 | 158
|  |  | Total do SubGrupo: |  | 269.64
021 Grupo: SERVIÇOS COMPLEMENTARES |  |  | Total do Grupo: |  | 1756 | 1.7597
001 SubGrupo: LIMPEZA FINAL
1.00 | LIMPEZA DA OBRA | M2 | 400 | 4.39 | 1756
|  |  | Total do SubGrupo: |  | 1756
|  | Total Geral |  |  | 99788.78 | 100
Importa o presente orçamento a quantia de R$ 99.788,78 (Noventa e nove mil, setecentos e oitenta e oito reais e setenta e oito centavos).
Elaborado por: |  | Conferido por:
Chefe de Obras: Visto do Chefe do Distrito: |  | Visto do Secretário: