## Plan2
PREFEITURA MUNICIPAL DE FORTALEZA
SECRETARIA EXECUTIVA REGIONAL DO CENTRO - SERCEFOR
OBRA: REFORMA NO PRÉDIO SEDE DA SECRETARIA EXECUTIVA REGIONAL DO CENTRO - SERCEFOR
LOCAL: | RUA GUILHERME ROCHA, 175
BAIRRO: | CENTRO
ITEM | DESCRIÇÃO DOS SERVIÇOS | UND | QUANT. | CUSTO (R$)
|  |  |  | Pr. UNIT. | Pr. TOTAL
001 Grupo: SERVIÇOS PRELIMINARES |  |  | TOTAL GRUPO |  | 4379.6821
004 SubGrupo: DEMOLIÇÕES, RETIRADAS E REPOSIÇÕES |  |  | TOTAL SUBGRUPO |  | 4379.6821
17.00 | DEMOLIÇÃO DE PISO CERÂMICO | m² | 245.68 | 5.04 | 1238.2272
25.00 | DEMOLIÇÃO DE REVESTIMENTO DE AZULEJO | m² | 72.2 | 18.09 | 1306.098
28.00 | DEMOLIÇÃO MANUAL DE ALVENARIA C/ REMOÇÃO LATERAL | m³ | 1.4 | 21.69 | 30.366
42.00 | REMOÇÃO DE PINTURA LATEX | m² | 181 | 2.53 | 457.93
53.00 | RETIRADA DE CANTONEIRA METÁLICA | m | 63 | 0.93 | 58.59
54.00 | RETIRADA DE DIVISÓRIAS | m² | 68.94 | 5.94 | 409.5036
66.00 | RETIRADA DE FORRO DE PVC | m² | 15.9 | 5.41 | 86.019
73.00 | RETIRADA DE LOUÇAS E METAIS SANITÀRIOS | und | 7 | 8.88 | 62.16
80.00 | RETIRADA DE PISO EM PAVIFLEX | m² | 27.01 | 4.4 | 118.844
84.00 | RETIRADE DE PISO TACO DE MADEIRA | m² | 84.55 | 7.09 | 599.4595
85.00 | RETIRADA DE PORTA DE MADEIRA | m² | 2.16 | 5.78 | 12.4848
0
0
002 Grupo: MOVIMENTO DE TERRA |  |  | TOTAL GRUPO |  | 214.192
004 SubGrupo: CARGAS, TRANSPORTES E DESCARGA DE MATERIAL |  |  | TOTAL SUBGRUPO |  | 214.192
C0702 | CARGA MANUAL DE ENTULHO EM CAMINHÃO BASCULANTE | m³ | 8.8 | 9.58 | 84.304
3.00 | TRANSPORTE DE MATERIAL EXCETO ROCHA EM CAMINHÃO BASCULANTE 12M³, DMT = 12KM | m³ | 8.8 | 14.76 | 129.888
008 Grupo: PAREDES E PAINÉIS |  |  | TOTAL GRUPO |  | 21093.444
004 SubGrupo: DIVISÓRIAS |  |  | TOTAL SUBGRUPO |  | 21093.444
32.00 | PAINEL DIVISÓRIA C/ REVEST. LAMINADO MELAMINICO EM PERFIL ALUM. ANOD. NAT. (MONTAGEM) | m² | 68.94 | 7.6 | 523.944
32.00 | PAINEL DIVISÓRIA C/ REVEST. LAMINADO MELAMINICO EM PERFIL ALUM. ANOD. NAT. (FORN. E MONT.) | m² | 137.13 | 150 | 20569.5
009 Grupo: ESQUADRIAS E FERRAGENS |  |  | TOTAL GRUPO |  | 1028.17
001 SubGrupo: ESQUADRIAS DE MADEIRA |  |  | TOTAL SUBGRUPO |  | 1028.17
46.00 | PORTA TIPO PARANÁ (0,70 X 2,10)M COMPLETA | und | 2 | 340.56 | 681.12
47.00 | PORTA TIPO PARANÁ (0,80 X 2,10)M COMPLETA | und | 1 | 347.05 | 347.05
012 Grupo: IMPERMEABILIZAÇÃO |  |  | TOTAL GRUPO |  | 131.232
002 SubGrupo: IMPERMEABILIZAÇÃO COM MANTAS |  |  | TOTAL SUBGRUPO |  | 131.232
4.00 | IMPERMEABILIZAÇÃO C/ MANTA ASFÁLTICA ESP=3MM P´ÁREAS MOLHADAS | m² | 4.8 | 27.34 | 131.232
013 Grupo: REVESTIMENTOS |  |  | TOTAL GRUPO |  | 12751.9107
002 SubGrupo: ACABAMENTOS DE PAREDES INTERNAS E EXTERNAS |  |  | TOTAL SUBGRUPO |  | 1212.3312
47.00 | REVESTIMENTO EM CERÂMICA DE 1ª QUALIDADE 40X40 CM ASSENT. C/ ARG. INDUST. (C/ REJUNTAMENTO) | m² | 30.43 | 39.84 | 1212.3312
003 SubGrupo: ACABAMENTOS DE FORROS |  |  | TOTAL SUBGRUPO |  | 11539.5795
9.00 | FORRO DE PVC (FORNECIMENTO E MONTAGEM) | m² | 15.9 | 34.38 | 546.642
23.00 | FORRO DE FIBRA MINERAL PLACAS DE 1,25 X 0,625 M, ESP = 12MM (FORNECIMENTO E MONTAGEM) | m² | 195.43 | 56.25 | 10992.9375
014 Grupo: PISOS |  |  | TOTAL GRUPO |  | 40998.057
001 SubGrupo: PISOS INTERNOS E EXTERNOS |  |  | TOTAL SUBGRUPO |  | 33678.284
15.00 | PISO CERÂMICO DE 1ª QUALIDADE (40X40)CM ASSENTADO C/ ARGAMASSA INDUSTRIALIZADA | m² | 15.9 | 40.39 | 642.201
60.00 | PISO INDUSTRIAL COMPLET. EXECUTADO ESP =12MM (LASTRO, REGULARIZAÇÃO, POLIMENTO, ENCERAMENTO) | m² | 314.33 | 105.1 | 33036.083
002 SubGrupo: ACABAMENTOS DE PISOS |  |  | TOTAL SUBGRUPO |  | 7319.773
14.00 | DEGRAU EM GRANITO | m² | 16.3 | 163.03 | 2657.389
21.00 | ESPELHO EM GRANITO LISO L = 18CM | m | 63 | 72.83 | 4588.29
35.00 | REJUNTAMENTO PARA PISO CERÂMICO C/ ARGAMASSA PRÉ-FABRICADA ESP. ATÉ 16MM | m² | 15.9 | 4.66 | 74.094
015 Grupo: INSTALAÇÕES HIDRÁULICAS / SANITÁRIAS |  |  | TOTAL GRUPO |  | 11345.44
009 SubGrupo: REDE DE INCÊNDIO |  |  | TOTAL SUBGRUPO |  | 886.86
12.00 | EXTINTOR DE PÓ QUÍMICO - 6KG | und | 6 | 147.81 | 886.86
011 SubGrupo: LOUÇAS, METAIS E ACESSÓRIOS |  |  | TOTAL SUBGRUPO |  | 10458.58
11.00 | BACIA SANITÁRIA DE LOUÇA BRANCA C/ CAIXA ACOPLADA E ACESSÓRIOS | und | 2 | 343.45 | 686.9
35.00 | DUCHA MANUAL CROMADA P/ WC | und | 2 | 62.55 | 125.1
41.00 | ESPELHO CRISTAL 80X40CM | und | 2 | 87.93 | 175.86
46.00 | LAVATÓRIO DE LOUÇA BRANCA C/ COLUNA, TORNEIRA E ACESSÓRIOS CROMADOS | und | 2 | 334.09 | 668.18
58.00 | PIA DE AÇO INOXIDÁVEL C/ CUBA SIMPLES 1,20X0,58 M C/ TORNEIRA CROMADA E ACESSÓRIOS | und | 1 | 489.44 | 489.44
62.00 | PORTA PAPEL EM INOX DE SOBREPOR C/ PARAFUSOS DE FIXAÇÃO | und | 2 | 72.18 | 144.36
64.00 | PORTA SABÃO EM PVC CROMADO DE 500ML C/ VÁLVULA | und | 2 | 50.3 | 100.6
67.00 | PORTA TOALHA DE PAPEL INOX | und | 2 | 25.66 | 51.32
100.00 | INSTALAÇÃO HIDRÁULICA* | und | 1 | 6616.82 | 6616.82
101.00 | INSTALAÇÃO SANITÁRIA** | und | 1 | 1400 | 1400
016 Grupo: INSTALAÇÕES ELÉTRICAS, TELEFONIA E LÓGICA |  |  | TOTAL GRUPO |  | 4500
001 SubGrupo: INSTALAÇÕES |  |  | TOTAL SUBGRUPO |  | 4500
1.00 | INSTALAÇÕES: ELÉTRICA, TELEFÔNICA E LÓGICA*** | und | 1 | 4500 | 4500
017 Grupo: PINTURAS |  |  | TOTAL GRUPO |  | 2328.67
001 SubGrupo: PINTURA DE PAREDES E FORROS |  |  | TOTAL SUBGRUPO |  | 2081.5
9.00 | LATEX ACRÍLICO 2 DEMÃOS EM PAREDES (S/ MASSA) | m² | 181 | 11.5 | 2081.5
003 SubGrupo: PINTURA DE MADEIRAS E SUPERFÍCIES METÁLICAS |  |  | TOTAL SUBGRUPO |  | 247.17
13.00 | EMASSAMENTO DE ESQUADRIAS DE MADEIRA 2 DEMÃOS P/TINTA A ÓLEO OU ESMALTE | m² | 11.55 | 8.86 | 102.333
14.00 | ESMALTE 2 DEMÃOS EM ESQUADRIAS DE MADEIRA | m² | 11.55 | 12.54 | 144.837
021 Grupo: SERVIÇOS COMPLEMENTARES |  |  | TOTAL GRUPO |  | 1229.2
001 SubGrupo: LIMPEZA FINAL |  |  | TOTAL SUBGRUPO |  | 1229.2
1.00 | LIMPEZA DA OBRA | m² | 280 | 4.39 | 1229.2
TOTAL |  |  |  | R$ | 99999.9978
IMPORTA o presente orçamento em R$ 100.000,00 (CEM MIL REAIS).
OBS:
* - INCLUI INST. DE PONTOS D'ÁGUA E VER. DA INST HIDRÁULICA (INC. IMPERMEAB. CAIXAS D'ÁGUA) EXISTENTE, INC. PROJETO - CONF. PROJ. ARQUITET.
** - INCLUI A INST. SANITÁRIA ATÉ OS DEVIDOS LOCAIS DE SAÍDA DE ESGOTO INC. PROJETO - CONF. PROJ. ARQUITETÔNICO
*** - INCLUI AS INSTAL. NECESSÁRIAS PARA ILUMINAÇÃO, TOMADAS, PONTOS DE TELEFONE E LÓGICA INC. PROJETO - CONF. PROJ. ARQUITETÔNICO