## ORÇAMENTO
PREFEITURA MUNICIPAL DE FORTALEZA
SECRETARIA EXECUTIVA REGIONAL V
DISTRITO DE INFRA - ESTRUTURA
EDIFICAÇÕES
OBRA: CONSTRUÇÃO DE PASSAGEM SOBRE O CANAL A CÉU ABERTO
LOCAL: RUA FRANCISCO ALMEIDA / RUA OSÓRIO CORREIA
BAIRRO: PRESIDENTE VARGAS
DATA: | 2013-08-29
TABELA
ITEM | DESCRIÇÃO/SERVIÇOS | UNID. | QUANT. | PR. UNIT. (R$) | PR. TOTAL (R$)
1.0 | SERVIÇOS PRELIMINARES |  |  |  | 790.2
1.1 | CONSTRUÇÃO DO CANTEIRO DE OBRA |  |  |  | 606.2
1.1 | BARRACÃO ABERTO | M2 | 10 | 60.62 | 606.2 | 606.2
1.1.1 | PLACA DA OBRA PADRÃO PREFEITURA | M2 |  | 69.61 | 0 | 0
1.2 | TRÂNSITO E SEGURANÇA |  |  |  | 184 | 0
1.2.1 | SINALIZAÇÃO COM FITA EM PVC ZEBRADA | M | 100 | 1.84 | 184 | 184
2.0 | MOVIMENTO DE TERRA |  |  |  | 1593.654 | 0
2.1 | ESCAVAÇÕES EM CAMPO ABERTO |  |  |  | 448.188 | 0
2.1.1 | ESCAVAÇÃO MANUAL DE VALAS, SOLO QUALQUER CATEGORIA, EXCETO ROCHA, ATÉ 2M | M3 | 20.4 | 21.97 | 448.188 | 448.188
2.2 | ATERRO, REATERRO E COMPACTAÇÃO |  |  |  | 731.754 | 0
2.2.1 | ATERRO COM PÓ DE PEDRA INCL. ESPALHAMENTO E ADENSAMENTO (COM AQUISIÇÃO) | M2 | 16.2 | 45.17 | 731.754 | 731.754
2.3 | CARGAS, TRANSPORTES E DESCARGA DE MATERIAL |  |  |  | 413.712 | 0
2.3.1 | CARGA MANUAL DE ENTULHO EM CAMINHÃO BASCULANTE | M3 | 20.4 | 12.09 | 246.636 | 246.636
2.3.2 | TRANSPORTE DE MATERIAL EXCETO ROCHA EM CAMINHÃO BASCULANTE 12M3, DMT = 10KM | M3 | 20.4 | 8.19 | 167.076 | 167.076
3.0 | FUNDAÇÕES E ESTRUTURAS |  |  |  | 15141.8928 | 0
3.1 | FORMAS |  |  |  | 2154.33 | 0
3.1.1 | FORMA EM CHAPA DE MADEIRA COMPENSADA RESINADA ESP = 12 MM (REUTILIZAÇÃO 3 VEZES) | M2 | 47.4 | 45.45 | 2154.33 | 2154.33
3.2 | CONCRETO |  |  |  | 12987.5628 | 0
3.2.1 | CONCRETO CICLÓPICO COM 30% DE PEDRA DE MÃO MISTURADO EM BETONEIRA FCK 15 MPA | M2 | 10.92 | 291.26 | 3180.5592 | 3180.5592
3.2.2 | CONCRETO ARMADO COMPLETAMENTE EXECUTADO 30 MPA INCL. LANÇAMENTO | M3 | 7.527 | 1302.91 | 9807.0036 | 9807.0036
4.0 | PAVIMENTAÇÃO SISTEMA VIÁRIO |  |  |  | 1529.864 | 0
4.1 | REVESTIMENTO DE PEDRA |  |  |  | 1529.864 | 0
4.1.1 | PAVIMENTAÇÃO POLIÉDRICA COM PEDRA TOSCA (NOVA) | M2 | 68 | 14.14 | 961.52 | 961.52
4.1.2 | COLCHÃO DE PÓ DE PEDRA, INCL. ESPALHAMENTO | M3 | 10.2 | 55.72 | 568.344 | 568.344
5.0 | SERVIÇOS COMPLEMENTARES |  |  |  | 190.75 | 0
5.1 | LIMPEZA FINAL |  |  |  | 190.75 | 0
5.1.1 | LIMPEZA DA OBRA | M2 | 175 | 1.09 | 190.75 | 190.75
|  |  |  | TOTAL = | 19246.3608 | 19246.3608
|  |  |  | BDI | 0.22
|  |  |  | TOTAL R$ | 4234.1994
|  |  |  | TOTAL C/ BDI | 23480.5601
Francisco Morais da Penha
Fiscal de Obras
.