## PREÇO LICITADO
PREFEITURA MUNICIPAL DE FORTALEZA
SECRETARIA EXECUTIVA REGIONAL V
DISTRITO DE INFRA-ESTRUTURA
OBRAS VIÁRIAS
ORÇAMENTO
SERVIÇO: DEMOLIÇÃO,CONSTRUÇÃO
LOCAL: AVENIDA C
TRECHO: PASSARELA COM RUA 1153 |  |  |  | DATA: | 2013-07-29
BAIRRO: CONJUNTO CEARÁ
TABELA : TABELA SEINF - AGOSTO/2013
ITEM | DESCRIÇÃO/SERVIÇOS | UNID. | QUANT. | PR. UNIT. (R$) | PR. TOTAL (R$)
1.0 | SERVIÇOS PRELIMINARES |  |  |  | 7725.71
1.1 | CONSTRUÇÃO DO CANTEIRO DA OBRA
1.1.1 | LIGAÇÃO PROVISÓRIA DE ÁGUA E SANITÁRIO | UNID. |  | 1320.55 | 0 | 0
1.1.2 | LIGAÇÃO PROVISÓRIA DE LUZ, FORÇA, TELEFONE E LÓGICA | UNID. |  | 1024.13 | 0 | 0
1.1.3 | PLACA DA OBRA PADRÃO PREFEITURA | M2 |  | 69.61 | 0 | 0
1.1.4 | TAPUME DE CHAPA DE MADEIRA COMPENSADA ESP=6MM COM ABERTURA E PORTÃO | M2 | 120 | 31.68 | 3801.6 | 3801.6
1.2 | TRÂNSITO E SEGURANÇA |  |  |  | 36.8 | 0
1.2.1 | SINALIZAÇÃO COM FITA EM PVC ZEBRADA | M | 20 | 1.84 | 36.8 | 36.8
1.3 | TAXAS E EMOLUMENTOS |  |  |  | 0 | 0
1.3.1 | REGISTRO NO CREA - AREA DE 100,01 A 130,00M2 | UNID. |  | 184 | 0 | 0
1.4 | DEMOLIÇÕES, RETIRADAS E REPOSIÇÕES |  |  |  | 3887.31 | 0
1.4.1 | DEMOLIÇÃO MANUAL DE CONCRETO ARMADO COM MARTELETE PNEUMÁTICO | M3 | 14.11 | 275.5 | 3887.31 | 3887.31
2.0 | MOVIMENTO DE TERRA |  |  |  | 1711.05 | 0
2.1 | ESCAVAÇÕES EM CAMPO ABERTO |  |  |  | 218.36 | 0
2.1.1 | ESCAVAÇÃO MECANIZADA VALA, SOLO QUALQUER CATEGORIA, EXCETO ROCHA, ATÉ 4M | M3 | 21.2 | 10.3 | 218.36 | 218.36
2.2 | ATERRO, REATERRO E COMPACTAÇÃO |  |  |  | 776.6 | 0
2.2.1 | ATERRO COM PÓ DE PEDRA, COM COMPACTAÇÃO MECÂNICA E CONTROLE | M3 | 10.78 | 56.02 | 603.9 | 603.9
2.2.2 | ATERRO COM PIÇARRA INCL. ESPALHAMENTO E APILOAMENTO (COM AQUISIÇÃO) | M3 | 4.4 | 39.25 | 172.7 | 172.7
2.3 | CARGAS, TRANSPORTES E DESCARGA DE MATERIAL |  |  |  | 716.09 | 0
2.3.1 | CARGA MANUAL DE ENTULHO EM CAMINHÃO BASCULANTE | M3 | 35.31 | 12.09 | 426.9 | 426.9
2.3.2 | TRANSPORTE DE MATERIAL EXCETO ROCHA EM CAMINHÃO BASCULANTE 12M3, DMT = 10KM | M3 | 35.31 | 8.19 | 289.19 | 289.19
0
3.0 | FUNDAÇÕES E ESTRUTURAS |  |  |  | 29723.25 | 0
3.1 | FORMAS |  |  |  | 5707.61 | 0
3.1.1 | FORMA EM TÁBUA DE MADEIRA DE 3A. P/ ESTRUTURAS EM GERAL (REUTILIZAÇÃO 3 VEZES) | M2 | 125.58 | 45.45 | 5707.61 | 5707.61
3.2 | ESCORAMENTO METÁLICO |  |  |  | 3117 | 0
3.2.1 | ESCORAMENTO TUBULAR TIPO CONVENCIONAL | M3 | 150 | 20.78 | 3117 | 3117
3.3 | CONCRETO |  |  |  | 18705.79 | 0
3.3.1 | CONCRETO DE REGULARIZAÇÃO FCK 15 MPA | M3 | 0.3 | 376.15 | 112.85 | 112.85
3.3.2 | CONCRETO ARMADO COMPLETAMENTE EXECUTADO 30 MPA INCL. LANÇAMENTO | M3 | 13.21 | 1302.91 | 17211.44 | 17211.44
3.3.3 | LANÇAMENTO E APLICAÇÃO DE CONCRETO EM ESTRUTURA | M3 | 13.21 | 104.58 | 1381.5 | 1381.5
3.4 | ELEMENTOS DE CONCRETO PRÉ-FABRICADOS |  |  |  | 2192.85 | 0
3.4.1 | LAJE TRELIÇADA P/ PISO INCL. CAPEAMENTO ESP.=5CM | M2 | 28.77 | 76.22 | 2192.85 | 2192.85
4.0 | OBRAS DE DRENAGEM |  |  |  | 3674.5 | 0
4.1 | DRENAGEM SUPERFICIAL |  |  |  | 3674.5 | 0
4.1.1 | AQUISIÇÃO E ASSENTAMENTO DE TRILHOS - TR 25KG/M | M | 5 | 130.7 | 653.5 | 653.5
4.1.2 | ESCORAMENTO CONTÍNUO DE ENCOSTA COM PRANCHAS METÁLICAS até 6m | M2 | 58.8 | 29.92 | 1759.3 | 1759.3
4.1.3 | ESGOTAMENTO DE BOMBA ELÉTRICA COM IMERSÃO 1KW ATÉ 8M DE PROFUNDIDADE | M3 | 160 | 0.04 | 6.4 | 6.4
4.1.4 | ESCORAMENTO CONTÍNUO DE VALAS COM PRANCHAS METÁLICAS DE 4M | M2 | 26.86 | 28.19 | 757.18 | 757.18
4.1.5 | ENSECADEIRA DE SACOS DE AREIA COM FORNECIMENTO DE AREIA | M3 | 6 | 83.02 | 498.12 | 498.12
5.0 | PINTURAS |  |  |  | 325.04 | 0
5.1 | PINTURA DE PAREDES E FORROS |  |  |  | 325.04 | 0
5.1.1 | TINTA MINERAL EM PÓ 3 DEMÃOS EM PAREDES (CAIAÇÃO) | M2 | 65.4 | 4.97 | 325.04 | 325.04
6.0 | SERVIÇOS COMPLEMENTARES |  |  |  | 27.25 | 0
6.1 | LIMPEZA FINAL |  |  |  | 27.25 | 0
6.1.1 | LIMPEZA DA OBRA | M2 | 25 | 1.09 | 27.25 | 27.25
TOTAL: |  |  |  |  | 43186.8 | 43186.8
|  |  |  | BDI | 0.22
|  |  |  | TOTAL | 9501.1
|  |  |  | TOTAL C/ BDI | 52687.9

## Plan1
MEMÓRIA DE CALCULO
| Altura | Largura | Comp. | Vol./Área | Quant. | Total área | Unid.
Escavação | 1.9 | 1.8 | 3.1 | 10.6 | 2 | 21.2 | M3
Colchão | 0.2 | 1.8 | 3.1 | 0.98 | 2 | 1.96 | M3
Regul. Conc. | xxxxxx | 1.2 | 2.5 | 3 | 2 | 6 | M3 | 0.3
Aterro Pó de Pedra | 1.1 | 1.8 | 3.1 | 5.39 | 2 | 10.78 | M3 | Menos o vol. Da Sapata e Pilar | 6.63 | M3
Aterro Piçarra | 0.6 | 1.2 | 2.5 | 2.22 | 2 | 4.44 | M3
Concreto |  |  |  | 0 |  | 0
Reaterro | 1.1 | 3.1 | 1.8 | 6.14 | 2 | 12.28 | M3 | menos o vol. Da Sapata e Pilar | 5.39 | M3
REATERRO
5.39 | M3
MENOS VOL. SAPATA
1.29 | M3
SOLO CIMENTO
#REF!
0.24
0.18
#REF! | M3
FORMAS
PILAR (X2)
1.84 |  | 3.68
2.76 | M2 | 5.52 |  | 86.42 | 2.13 | 4.26
SAPATA | [6 empty] | #REF!
1.11 |  | 2.22 |  |  | #REF!