## PREÇO LICITADO
PREFEITURA MUNICIPAL DE FORTALEZA
SECRETARIA EXECUTIVA REGIONAL V
DISTRITO DE INFRA-ESTRUTURA
OBRAS VIÁRIAS
ORÇAMENTO
SERVIÇO: REFORMAS DE PASSARELAS
LOCAL: AVENIDA C
TRECHO: ENCONTRO COM AS RUAS: 1143/1153/1159/1068/327/1165/1092/906/305 |  |  |  | DATA: | 2013-08-02
BAIRRO: CONJUNTO CEARÁ
TABELA : TABELA SEINF - JUNHO/2013
ITEM | DESCRIÇÃO/SERVIÇOS | UNID. | QUANT. | PR. UNIT. (R$) | PR. TOTAL (R$)
1.0 | SERVIÇOS PRELIMINARES |  |  |  | 20837.1
1.1 | TRÂNSITO E SEGURANÇA |  |  |  | 327.6 | 0
1.1.1 | SINALIZAÇÃO COM FITA EM PVC ZEBRADA | M | 180 | 1.82 | 327.6 | 327.6
1.2 | DEMOLIÇÕES, RETIRADAS E REPOSIÇÕES |  |  |  | 20509.5 | 0
1.2.1 | DEMOLIÇÃO DE CONCRETO ARMADO COM MARTELETE PNEUMÁTICO | M3 | 75 | 273.46 | 20509.5 | 20509.5
2.0 | MOVIMENTO DE TERRA |  |  |  | 1838.25 | 0
2.1 | CARGAS, TRANSPORTES E DESCARGA DE MATERIAL |  |  |  | 1838.25 | 0
2.1.1 | CARGA MANUAL DE ENTULHO EM CAMINHÃO BASCULANTE | M3 | 75 | 14.52 | 1089 | 1089
2.1.2 | TRANSPORTE DE MATERIAL EXCETO ROCHA EM CAMINHÃO BASCULANTE 12M3, DMT = 10KM | M3 | 75 | 9.99 | 749.25 | 749.25
0
3.0 | OBRAS DE DRENAGEM |  |  |  | 3254.5 | 0
3.1 | DRENAGEM SUPERFICIAL |  |  |  | 3254.5 | 0
3.1.1 | AQUISIÇÃO E ASSENTAMENTO DE TRILHOS - TR 25KG/M | M | 25 | 130.18 | 3254.5 | 3254.5
4.0 | ARGAMASSAS |  |  |  | 443.91 | 0
4.1 | ARGAMASSA DE CIMENTO E AREIA |  |  |  | 443.91 | 0
4.1.1 | ARGAMASSA DE CIMENTO E AREIA GROSSA S/ PENEIRAR TRAÇO 1:3 | M3 | 1.29 | 344.12 | 443.91 | 443.91
5.0 | FUNDAÇÕES E ESTRUTURAS |  |  |  | 3102 | 0
5.1 | ESCORAMENTO METÁLICO |  |  |  | 3102 | 0
5.1.1 | ESCORAMENTO TUBULAR TIPO CONVENCIONAL | M3 | 150 | 20.68 | 3102 | 3102
6.0 | PINTURAS |  |  |  | 981.52 | 0
6.1 | PINTURA DE PAREDES E FORROS |  |  |  | 981.52 | 0
6.1.1 | TINTA MINERAL EM PÓ 3 DEMÃOS EM PAREDES (CAIAÇÃO) | M2 | 228.26 | 4.3 | 981.52 | 981.52
7.0 | SERVIÇOS COMPLEMENTARES |  |  |  | 94.5 | 0
7.1 | LIMPEZA FINAL |  |  |  | 94.5 | 0
7.1.1 | LIMPEZA DA OBRA | M2 | 90 | 1.05 | 94.5 | 94.5
TOTAL: |  |  |  |  | 30551.78 | 30551.78
|  |  |  | BDI | 0.22
|  |  |  | TOTAL | 6721.39
|  |  |  | TOTAL C/ BDI | 37273.17

## RUA 1143
PREFEITURA MUNICIPAL DE FORTALEZA
SECRETARIA EXECUTIVA REGIONAL V
DISTRITO DE INFRA-ESTRUTURA
OBRAS VIÁRIAS
ORÇAMENTO
MEMORIA DE CALCULO
SERVIÇO: SERVIÇOS COMPLEMENTARES | REFORMA,PINTURA | [5 empty] | Serviços | Altura | Largura | Comp. | Vol./Área | Quant. | Total | Unid.
LOCAL: AVENIDA C | [6 empty] | ESCORAMENTO | 2.5 | 1.5 | 10 | 37.5 |  | 37.5 | M3
TRECHO: PASSARELA C/ RUA 1143 |  |  |  | DATA: | 2013-07-29 |  | AQUIS. E ASSENT. TRILHO |  |  | 1.25 |  | 4 | 5 | M
BAIRRO: CONJUNTO CEARÁ | [6 empty] | ARGAMASSA PAREDES | 1.2 | 0.02 | 16.8 | 0.4 | 4 | 1.6 | M3
TABELA : TABELA SEINF - AGOSTO/2013 | [6 empty] | TINTA MINERAL | 1.2 |  | 16.8 | 20.16 | 4 | 80.64 | M2
[7 empty] | TAPUME | 2 |  | 13.5 | 27 | 2 | 54 | M2
ITEM | DESCRIÇÃO/SERVIÇOS | UNID. | QUANT. | PR. UNIT. (R$) | PR. TOTAL (R$)
1.0 | SERVIÇOS PRELIMINARES |  |  |  | 1729.12
1.1.1 | LIGAÇÃO PROVISÓRIA DE ÁGUA E SANITÁRIO | UNID. |  | 1320.55 | 0 | #REF! | 0
1.1.2 | LIGAÇÃO PROVISÓRIA DE LUZ, FORÇA, TELEFONE E LÓGICA | UNID. |  | 1024.13 | 0 | 0 | 0
1.1.3 | PLACA DA OBRA PADRÃO PREFEITURA | M2 |  | 69.61 | 0 | 0 | 0
1.1.5 | TAPUME DE CHAPA DE MADEIRA COMPENSADA ESP=6MM COM ABERTURA E PORTÃO | M2 | 54 | 31.68 | 1710.72 | 0 | 1710.72
1.2 | TRÂNSITO E SEGURANÇA |  |  |  | 18.4 | 1710.72 | 0
1.2.1 | SINALIZAÇÃO COM FITA EM PVC ZEBRADA | M | 10 | 1.84 | 18.4 |  | 18.4
1.3 | TAXAS E EMOLUMENTOS |  |  |  | 0 | 18.4 | 0
1.3.1 | REGISTRO NO CREA - AREA DE 100,01 A 130,00M2 | UNID. |  | 184 | 0 | 0 | 0
2.0 | FUNDAÇÕES E ESTRUTURAS |  |  |  | 779.25 | 0 | 0
2.1 | ESCORAMENTO METÁLICO |  |  |  | 779.25 | 0 | 0
2.1.1 | ESCORAMENTO TUBULAR TIPO CONVENCIONAL | M3 | 37.5 | 20.78 | 779.25 | 0 | 779.25
3.0 | OBRAS DE DRENAGEM |  |  |  | 653.5 | 779.25 | 0
3.1 | DRENAGEM SUPERFICIAL |  |  |  | 653.5 | 0 | 0
3.1.1 | AQUISIÇÃO E ASSENTAMENTO DE TRILHOS - TR 25KG/M | M | 5 | 130.7 | 653.5 | 0 | 653.5
4.0 | ARGAMASSAS |  |  |  | 545.63 | 653.5 | 0
4.1 | ARGAMASSA DE CIMENTO E AREIA |  |  |  | 545.63 | 0 | 0
4.1.1 | ARGAMASSA DE CIMENTO E AREIA GROSSA S/ PENEIRAR TRAÇO 1:3 | M3 | 1.6 | 341.02 | 545.63 | 0 | 545.63
5.0 | PINTURAS |  |  |  | 400.78 | 545.63 | 0
5.1 | PINTURA DE PAREDES E FORROS |  |  |  | 400.78 | 0 | 0
5.1.1 | TINTA MINERAL EM PÓ 3 DEMÃOS EM PAREDES (CAIAÇÃO) | M2 | 80.64 | 4.97 | 400.78 | 0 | 400.78
6.0 | SERVIÇOS COMPLEMENTARES |  |  |  | 27.25 | 400.78 | 0
6.1 | LIMPEZA FINAL |  |  |  | 27.25 | 0 | 0
6.1.1 | LIMPEZA DA OBRA | M2 | 25 | 1.09 | 27.25 | 0 | 27.25
27.25
TOTAL: |  |  |  |  | 4135.53 |  | 4135.53
#REF!
|  |  |  | BDI | 0.22
|  |  |  | TOTAL | 909.82
|  |  |  | TOTAL C/ BDI | 5045.35

## RUA 1159
PREFEITURA MUNICIPAL DE FORTALEZA
SECRETARIA EXECUTIVA REGIONAL V
DISTRITO DE INFRA-ESTRUTURA
OBRAS VIÁRIAS
ORÇAMENTO
SERVIÇO: SERVIÇOS COMPLEMENTARES | REFORMA,PINTURA
LOCAL: AVENIDA C
TRECHO: PASSARELA C/ RUA 1159 |  |  |  | DATA: | 2013-07-29
BAIRRO: CONJUNTO CEARÁ
TABELA : TABELA SEINF - AGOSTO/2013
P | [6 empty] | MEMORIA DE CALCULO
[7 empty] | Serviços | Altura | Largura | Comp. | Vol./Área | Quant. | Total | Unid.
ITEM | DESCRIÇÃO/SERVIÇOS | UNID. | QUANT. | PR. UNIT. (R$) | PR. TOTAL (R$) |  | ESCORAMENTO | 2.5 | 1.5 | 10 | 37.5 |  | 37.5 | M3
[7 empty] | AQUIS. E ASSENT. TRILHO |  |  | 1.25 |  | 4 | 5 | M
1.0 | SERVIÇOS PRELIMINARES |  |  |  | 873.76 |  | ARGAMASSA PAREDES | 0.75 | 0.02 | 15.6 | 0.23 | 4 | 0.92 | M3
1.1.1 | LIGAÇÃO PROVISÓRIA DE ÁGUA E SANITÁRIO | UNID. |  | 1320.55 | 0 | 0 | TAPUME | 2 |  | 13.5 | 27 | 2 | 54 | M2
1.1.2 | LIGAÇÃO PROVISÓRIA DE LUZ, FORÇA, TELEFONE E LÓGICA | UNID. |  | 1024.13 | 0 | 0
1.1.3 | PLACA DA OBRA PADRÃO PREFEITURA | M2 |  | 69.61 | 0 | 0
1.1.4 | TAPUME DE CHAPA DE MADEIRA COMPENSADA ESP=6MM COM ABERTURA E PORTÃO | M2 | 27 | 31.68 | 855.36 | 855.36
1.2 | TRÂNSITO E SEGURANÇA |  |  |  | 18.4 | 0
1.2.1 | SINALIZAÇÃO COM FITA EM PVC ZEBRADA | M | 10 | 1.84 | 18.4 | 18.4
1.3 | TAXAS E EMOLUMENTOS |  |  |  | 0 | 0
1.3.1 | REGISTRO NO CREA - AREA DE 100,01 A 130,00M2 | UNID. |  | 184 | 0 | 0
2.0 | FUNDAÇÕES E ESTRUTURAS |  |  |  | 779.25 | 0
2.1 | ESCORAMENTO METÁLICO |  |  |  | 779.25 | 0
2.1.1 | ESCORAMENTO TUBULAR TIPO CONVENCIONAL | M3 | 37.5 | 20.78 | 779.25 | 779.25
3.0 | OBRAS DE DRENAGEM |  |  |  | 653.5 | 0
3.1 | DRENAGEM SUPERFICIAL |  |  |  | 653.5 | 0
3.1.1 | AQUISIÇÃO E ASSENTAMENTO DE TRILHOS - TR 25KG/M | M | 5 | 130.7 | 653.5 | 653.5
4.0 | ARGAMASSAS |  |  |  | 313.74 | 0
4.1 | ARGAMASSA DE CIMENTO E AREIA |  |  |  | 313.74 | 0
4.1.1 | ARGAMASSA DE CIMENTO E AREIA GROSSA S/ PENEIRAR TRAÇO 1:3 | M3 | 0.92 | 341.02 | 313.74 | 313.74
5.0 | PINTURAS |  |  |  | 232.6 | 0
5.1 | PINTURA DE PAREDES E FORROS |  |  |  | 232.6 | 0
5.1.1 | TINTA MINERAL EM PÓ 3 DEMÃOS EM PAREDES (CAIAÇÃO) | M2 | 46.8 | 4.97 | 232.6 | 232.6
6.0 | SERVIÇOS COMPLEMENTARES |  |  |  | 27.25 | 0
6.1 | LIMPEZA FINAL |  |  |  | 27.25 | 0
6.1.1 | LIMPEZA DA OBRA | M2 | 25 | 1.09 | 27.25 | 27.25
TOTAL: |  |  |  |  | 2880.1 | 2880.1
|  |  |  | BDI | 0.22
|  |  |  | TOTAL | 633.62
|  |  |  | TOTAL C/ BDI | 3513.72

## RUA 1165
PREFEITURA MUNICIPAL DE FORTALEZA
SECRETARIA EXECUTIVA REGIONAL V
DISTRITO DE INFRA-ESTRUTURA
OBRAS VIÁRIAS
ORÇAMENTO
SERVIÇO: SERVIÇOS COMPLEMENTARES | PINTURA
LOCAL: AVENIDA C
TRECHO: PASSARELA C/ RUA 1165 |  |  |  | DATA: | 2013-07-29
BAIRRO: CONJUNTO CEARÁ
TABELA : TABELA SEINF - AGOSTO/2013
MEMORIA DE CALCULO
ITEM | DESCRIÇÃO/SERVIÇOS | UNID. | QUANT. | PR. UNIT. (R$) | PR. TOTAL (R$) |  | Serviços | Altura | Largura | Comp. | Vol./Área | Quant. | Total | Unid.
[7 empty] | ESCORAMENTO | 2.5 | 1.5 | 10 | 37.5 |  | 37.5 | M3
1.0 | OBRAS DE DRENAGEM |  |  |  | 653.5 | 0 | AQUIS. E ASSENT. TRILHO |  |  | 1.25 |  | 4 | 5 | M
1.1 | DRENAGEM SUPERFICIAL |  |  |  | 653.5 | 0 | TINTA MINERAL | 1 |  | 16.35 | 16.35 | 4 | 65.4 | M2
1.1.1 | AQUISIÇÃO E ASSENTAMENTO DE TRILHOS - TR 25KG/M | M | 5 | 130.7 | 653.5 | 653.5
2.0 | PINTURAS |  |  |  | 325.04 | 0
2.1 | PINTURA DE PAREDES E FORROS |  |  |  | 325.04 | 0
2.1.1 | TINTA MINERAL EM PÓ 3 DEMÃOS EM PAREDES (CAIAÇÃO) | M2 | 65.4 | 4.97 | 325.04 | 325.04
3.0 | SERVIÇOS COMPLEMENTARES |  |  |  | 27.25 | 0
3.1 | LIMPEZA FINAL |  |  |  | 27.25 | 0
3.1.1 | LIMPEZA DA OBRA | M2 | 25 | 1.09 | 27.25 | 27.25
TOTAL: |  |  |  |  | 1005.79 | 1005.79
|  |  |  | BDI | 0.22
|  |  |  | TOTAL | 221.27
|  |  |  | TOTAL C/ BDI | 1227.06

## RUA 1092
PREFEITURA MUNICIPAL DE FORTALEZA
SECRETARIA EXECUTIVA REGIONAL V
DISTRITO DE INFRA-ESTRUTURA
OBRAS VIÁRIAS
ORÇAMENTO
SERVIÇO: SERVIÇOS COMPLEMENTARES | REFORMA,PINTURA
LOCAL: AVENIDA C
TRECHO: PASSARELA C/ RUA 1092 |  |  |  | DATA: | 2013-07-29
BAIRRO: CONJUNTO CEARÁ
TABELA : TABELA SEINF - AGOSTO/2013
MEMORIA DE CALCULO
ITEM | DESCRIÇÃO/SERVIÇOS | UNID. | QUANT. | PR. UNIT. (R$) | PR. TOTAL (R$) |  | Serviços | Altura | Largura | Comp. | Vol./Área | Quant. | Total | Unid.
[7 empty] | ESCORAMENTO | 2.5 | 1.5 | 10 | 37.5 |  | 37.5 | M3
1.0 | SERVIÇOS PRELIMINARES |  |  |  | 873.76 |  | AQUIS. E ASSENT. TRILHO |  |  | 1.25 |  | 4 | 5 | M
1.1.1 | LIGAÇÃO PROVISÓRIA DE ÁGUA E SANITÁRIO | UNID. |  | 1320.55 |  | 0 | TINTA MINERAL | 1.2 |  | 7.5 | 9 | 4 | 36 | M2
1.1.2 | LIGAÇÃO PROVISÓRIA DE LUZ, FORÇA, TELEFONE E LÓGICA | UNID. |  | 1024.13 | 0 | 0 | TAPUME | 2 |  | 13.5 | 27 | 2 | 54 | M2
1.1.3 | PLACA DA OBRA PADRÃO PREFEITURA | M2 |  | 69.61 | 0 | 0
1.1.4 | TAPUME DE CHAPA DE MADEIRA COMPENSADA ESP=6MM COM ABERTURA E PORTÃO | M2 | 27 | 31.68 | 855.36 | 855.36
1.2 | TRÂNSITO E SEGURANÇA |  |  |  | 18.4 | 0
1.2.1 | SINALIZAÇÃO COM FITA EM PVC ZEBRADA | M | 10 | 1.84 | 18.4 | 18.4
1.3 | TAXAS E EMOLUMENTOS |  |  |  | 0 | 0
1.3.1 | REGISTRO NO CREA - AREA DE 100,01 A 130,00M2 | UNID. |  | 184 | 0 | 0
2.0 | FUNDAÇÕES E ESTRUTURAS |  |  |  | 779.25 | 0
2.1 | ESCORAMENTO METÁLICO |  |  |  | 779.25 | 0
2.1.1 | ESCORAMENTO TUBULAR TIPO CONVENCIONAL | M3 | 37.5 | 20.78 | 779.25 | 779.25
3.0 | OBRAS DE DRENAGEM |  |  |  | 653.5 | 0
3.1 | DRENAGEM SUPERFICIAL |  |  |  | 653.5 | 0
3.1.1 | AQUISIÇÃO E ASSENTAMENTO DE TRILHOS - TR 25KG/M | M | 5 | 130.7 | 653.5 | 653.5
4.0 | ARGAMASSAS |  |  |  | 245.53 | 0
4.1 | ARGAMASSA DE CIMENTO E AREIA |  |  |  | 245.53 | 0
4.1.1 | ARGAMASSA DE CIMENTO E AREIA GROSSA S/ PENEIRAR TRAÇO 1:3 | M3 | 0.72 | 341.02 | 245.53 | 245.53
5.0 | PINTURAS |  |  |  | 178.92 | 0
5.1 | PINTURA DE PAREDES E FORROS |  |  |  | 178.92 | 0
5.1.1 | TINTA MINERAL EM PÓ 3 DEMÃOS EM PAREDES (CAIAÇÃO) | M2 | 36 | 4.97 | 178.92 | 178.92
6.0 | SERVIÇOS COMPLEMENTARES |  |  |  | 27.25 | 0
6.1 | LIMPEZA FINAL |  |  |  | 27.25 | 0
6.1.1 | LIMPEZA DA OBRA | M2 | 25 | 1.09 | 27.25 | 27.25
TOTAL: |  |  |  |  | 2758.21 | 2758.21
|  |  |  | BDI | 0.22
|  |  |  | TOTAL | 606.81
|  |  |  | TOTAL C/ BDI | 3365.02

## RUA 906
PREFEITURA MUNICIPAL DE FORTALEZA
SECRETARIA EXECUTIVA REGIONAL V
DISTRITO DE INFRA-ESTRUTURA
OBRAS VIÁRIAS
ORÇAMENTO
SERVIÇO: SERVIÇOS COMPLEMENTARES | REFORMA,PINTURA
LOCAL: AVENIDA C
TRECHO: PASSARELA C/ RUA 906 |  |  |  | DATA: | 2013-07-29
BAIRRO: CONJUNTO CEARÁ
TABELA : TABELA SEINF - AGOSTO/2013
MEMORIA DE CALCULO
ITEM | DESCRIÇÃO/SERVIÇOS | UNID. | QUANT. | PR. UNIT. (R$) | PR. TOTAL (R$) |  | Serviços | Altura | Largura | Comp. | Vol./Área | Quant. | Total | Unid.
[7 empty] | ESCORAMENTO | 2.5 | 1.5 | 10 | 37.5 |  | 37.5 | M3
1.0 | SERVIÇOS PRELIMINARES |  |  |  | 873.76 |  | AQUIS. E ASSENT. TRILHO |  |  | 1.25 |  | 4 | 5 | M
1.1.1 | LIGAÇÃO PROVISÓRIA DE ÁGUA E SANITÁRIO | UNID. |  | 1320.55 | 0 | 0 | TINTA MINERAL | 0.75 |  | 7 | 5.25 | 4 | 21 | M2
1.1.2 | LIGAÇÃO PROVISÓRIA DE LUZ, FORÇA, TELEFONE E LÓGICA | UNID. |  | 1024.13 | 0 | 0 | TAPUME | 2 |  | 13.5 | 27 | 2 | 54 | M2
1.1.3 | PLACA DA OBRA PADRÃO PREFEITURA | M2 |  | 69.61 | 0 | 0
1.1.4 | TAPUME DE CHAPA DE MADEIRA COMPENSADA ESP=6MM COM ABERTURA E PORTÃO | M2 | 27 | 31.68 | 855.36 | 855.36
1.2 | TRÂNSITO E SEGURANÇA |  |  |  | 18.4 | 0
1.2.1 | SINALIZAÇÃO COM FITA EM PVC ZEBRADA | M | 10 | 1.84 | 18.4 | 18.4
1.3 | TAXAS E EMOLUMENTOS |  |  |  | 0 | 0
1.3.1 | REGISTRO NO CREA - AREA DE 100,01 A 130,00M2 | UNID. |  | 184 | 0 | 0
2.0 | FUNDAÇÕES E ESTRUTURAS |  |  |  | 779.25 | 0
2.1 | ESCORAMENTO METÁLICO |  |  |  | 779.25 | 0
2.1.1 | ESCORAMENTO TUBULAR TIPO CONVENCIONAL | M3 | 37.5 | 20.78 | 779.25 | 779.25
3.0 | OBRAS DE DRENAGEM |  |  |  | 653.5 | 0
3.1 | DRENAGEM SUPERFICIAL |  |  |  | 653.5 | 0
3.1.1 | AQUISIÇÃO E ASSENTAMENTO DE TRILHOS - TR 25KG/M | M | 5 | 130.7 | 653.5 | 653.5
4.0 | ARGAMASSAS |  |  |  | 150.05 | 0
4.1 | ARGAMASSA DE CIMENTO E AREIA |  |  |  | 150.05 | 0
4.1.1 | ARGAMASSA DE CIMENTO E AREIA GROSSA S/ PENEIRAR TRAÇO 1:3 | M3 | 0.44 | 341.02 | 150.05 | 150.05
5.0 | PINTURAS |  |  |  | 104.37 | 0
5.1 | PINTURA DE PAREDES E FORROS |  |  |  | 104.37 | 0
5.1.1 | TINTA MINERAL EM PÓ 3 DEMÃOS EM PAREDES (CAIAÇÃO) | M2 | 21 | 4.97 | 104.37 | 104.37
6.0 | SERVIÇOS COMPLEMENTARES |  |  |  | 27.25 | 0
6.1 | LIMPEZA FINAL |  |  |  | 27.25 | 0
6.1.1 | LIMPEZA DA OBRA | M2 | 25 | 1.09 | 27.25 | 27.25
TOTAL: |  |  |  |  | 2588.18 | 2588.18
|  |  |  | BDI | 0.22
|  |  |  | TOTAL | 569.4
|  |  |  | TOTAL C/ BDI | 3157.58