## SINTÉTICO
Data:24/06/2013
ANEXO II
Orçamento Sintético Global
DATA BASE - SINAP - Fortaleza/CE (MÊS:FEVEREIRO/13)

OBRA :	REFORMA E RECUPERAÇÃO DA PRAÇA DA MAÇONARIA
LOCAL :	AV. DAS CASTANHOLEIRAS – CIDADE 2000

ITEM	CÓDIGO	DESCRIÇÃO	UNIDADE	QUANT.	PREÇO(R$)	PREÇO TOTAL (R$)
1.0		SERVIÇOS PRELIMINARES
1.1		CONSTRUÇÃO DO CANTEIRO DA OBRA
SINAPI	74209/001	PLACA DE OBRA EM CHAPA DE ACO GALVANIZADO	M2	6,00	342,80	2.056,77			3,2
1.2		DEMOLIÇÕES, RETIRADAS E REPOSIÇÕES					0
SINAPI	73896/001	RETIRADA CUIDADOSA DE AZULEJOS/LADRILHOS E ARGAMASSA DE ASSENTAMENTO	M2	1.407,96	29,90	42.101,10		0,62		0
SINAPI	72219	DEMOLICAO DE ALVENARIA DE BLOCOS DE PEDRA NATURAL	M3	1,62	53,35	86,43		0,62		0
SINAPI	73899/002	DEMOLICAO DE ALVENARIA DE TIJOLOS FURADOS S/REAPROVEITAMENTO	M3	5,03	46,91	235,95		14,96		3
SINAPI	73616	DEMOLICAO DE CONCRETO SIMPLES	M3	2,43	121,96	296,37		2,87		0
	02.01.0022C	RETIRADA DE ALAMBRADO	M2	267,60	8,44	2.259,71		39,84		2
SINAPI	84152	DEMOLICAO MANUAL CONCRETO ARMADO (PILAR / VIGA / LAJE) - INCL EMPILHACAO LATERAL NO CANTEIRO	M3	1,56	159,49	248,81		84,2		0
	02.06.0097C	RETIRADA DE BRINQUEDOS DE PLAY-GROUND	UN	5,00	19,48	97,39		39,84		0
SEINFRA	C2207	RETIRADA DE GUIAS PRÉ FABRICADAS DE CONCRETO	M	177,00	5,36	947,98		9		0
SINAPI	73802/001	DEMOLICAO DE REVESTIMENTO DE ARGAMASSA DE CAL E AREIA	M2	28,30	4,10	116,01				0
1.3		TAXAS E EMOLUMENTOS					0
	02.06.0026C	REGISTRO NO CREA - ART PRINCIPAL	UN	1,00	188,49	188,49				0
		TAXA DE CCO	UN	1,00	390,34	390,34				0
					SUBTOTAL (Etapa):	49.025,35				0

2.0		MOVIMENTO DE TERRA					0
2.1		ESCAVAÇÕES EM CAMPO					0
SINAPI	79478	ESCAVACAO MANUAL CAMPO ABERTO EM SOLO EXCETO ROCHA ATE 2,00M PROFUNDIDADE	M3	1,81	24,05	43,52				0
2.2		ATERRO, REATERRO E COMPACTAÇÃO					0
SINAPI	73904/001	ATERRO APILOADO(MANUAL) EM CAMADAS DE 20 CM COM MATERIAL DE EMPRÉSTIMO	M3	288,50	54,36	15.683,78		39,82		0
2.3		CARGAS E TRANSPORTES					0
SINAPI	72897	CARGA MANUAL DE ENTULHO EM CAMINHAO BASCULANTE 6 M3	M3	90,00	15,75	1.417,52		10,33		0
SINAPI	72899	TRANSPORTE DE ENTULHO COM CAMINHÃO BASCULANTE 6 M3, RODOVIA PAVIMENTADA, DMT ATE 0,5 KM	M3	90,00	4,28	385,40		0,25		0
					SUBTOTAL (Etapa):	17.530,22				0

3.0		FUNDAÇÕES E ESTRUTURAS					0
3.1		EMBASAMENTOS E BALDRAMES					0
SINAPI	6110	ALVENARIA DE EMBASAMENTO EM TIJOLOS CERAMICOS MACICOS 5X10X20CM, ASSENTADO COM ARGAMASSA TRACO 1:2:8 (CIMENTO, CAL E AREIA)	M3	0,24	437,70	105,05		60,93		3
3.2		CONCRETO					0
SINAPI	73346	CONCRETO ARMADO DOSADO 15 MPA INCL MAT P/ 1 M3 PREPARO CONF COMP 5845 COLOC CONF COMP 7090 14 M2 DE AREA MOLDADA FORMAS E ESCORAMENTO CONF COMPS 5306 E 5708 60 KG DE ACO CA-50 INC MAO DE OBRA P/CORTE DOBRAGEM MONTAGEM E COLO	M3	0,78	1.894,06	1.477,37				0
SINAPI	73361	CONCRETO CICLOPICO FCK=10MPA 30% PEDRA DE MAO INCLUSIVE LANCAMENTO	M3	2,59	291,13	754,02				0
SINAPI	73406	CONCRETO FCK=15MPA (1:2,5:3) , INCLUIDO PREPARO MECANICO, LANCAMENTO E ADENSAMENTO	M3	0,60	378,41	227,04				0
3.3		ALVENARIAS DE PEDRA					0
SINAPI	74053/003	ALVENARIA EM PEDRA RACHAO OU PEDRA DE MAO, ASSENTADA COM ARGAMASSA TRACO 1:10 (CIMENTO E AREIA)	M3	0,84	263,02	220,94		0,11		0
					SUBTOTAL (Etapa):	2.784,42				0

4.0		ALVENARIAS					0
4.1		ALVENARIAS DE ELEVAÇÃO					0
SINAPI	73935/001	ALVENARIA EM TIJOLO CERAMICO FURADO 10X20X20CM, 1/2 VEZ, ASSENTADO EM ARGAMASSA TRACO 1:4 (CIMENTO E AREIA),E=1CM	M2	125,65	34,00	4.272,28				0
SINAPI	73810/001	ALVENARIA COM TIJOLOS APARENTES 6,5X10X20CM, ASSENTADOS COM ARGAMASSA TRACO 1:6 (CIMENTO E AREIA) PREPARO MANUAL	M2	2,39	82,23	196,52		6		0
4.2		ALAMBRADOS					0
SINAPI	73804/001	PROTECAO DE FACHADA COM TELA DE POLIPROPILENO FIXADA EM ESTRUTURA DE MADEIRA COM ARAME GALVANIZADO	M2	347,20	22,66	7.865,95				0
SINAPI	74244/001	ALAMBRADO PARA QUADRA POLIESPORTIVA, ESTRUTURADA EM TUBO DE AÇO GALV. C/COSTURA DIN 2440, DIÂMETRO 2", E TELA EM ARAME GALVANIZADO 14 BWG, MALHA QUADRADA COM ABERTURA DE 2".	M2	99,70	109,15	10.882,59		2		3
					SUBTOTAL (Etapa):	23.217,34				0

5.0		REVESTIMENTOS					0
5.1		ARGAMASSA PARA PAREDES INTERNAS E EXTERNAS					0
SINAPI	74161/001	CHAPISCO TRACO 1:3 (CIMENTO E AREIA GROSSA) ESPESSURA 0,5CM, PREPARO MECANICO DA ARGAMASSA	M2	251,19	3,89	977,58				0
SINAPI	75481	REBOCO ARGAMASSA TRACO 1:2 (CAL E AREIA FINA PENEIRADA), ESPESSURA 0,5 CM, PREPARO MANUAL DA ARGAMASSA	M2	273,99	11,16	3.058,55				0
5.2		ACABAMENTOS DE PAREDES INTERNAS E EXTERNAS					0
SEINFRA	C4065	GRANITO POLIDO E=2cm, CINZA, ARGAMASSA DE CIMENTO E AREIA 1:4, C/ REJUNTAMENTO	M2	0,77	169,01	130,14		7		0
5.3		REVESTIMENTOS					0
SEINFRA	C4442	CERÂMICA ESMALTADA C/ ARG. PRÉ-FABRICADA ATÉ 10x10cm (100cm²) - DECORATIVA - P/ PAREDE	M2	4,00	55,00	219,99				0
					SUBTOTAL (Etapa):	4.386,26				0

6.0		PISOS					0
6.1		PISOS INTERNOS E EXTERNOS					0
SINAPI	73829/001	PISO CERAMICO PADRAO MEDIO PEI 5 ASSENTADO SOBRE ARGAMASSA 1:4 (CIMENTO E AREIA) E REJUNTADO COM CIMENTO BRANCO	M2	7,86	44,52	349,91				0
SINAPI	84203	PISO PORCELANATO ASSENTADO SOBRE ARGAMASSA DE CIMENTO COLANTE E REJUNTADO COM CIMENTO BRANCO	M2	76,98	112,97	8.696,58		1		3
SINAPI	73920/001	REGULARIZACAO DE PISO/BASE EM ARGAMASSA TRACO 1:3 (CIMENTO E AREIA), E SPESSURA 2,0CM, PREPARO MANUAL	M2	102,40	11,80	1.208,05		32		0
6.2		PISOS PARA URBANIZAÇÕES					0
SINAPI	74223/001	MEIO-FIO (GUIA) DE CONCRETO PRE-MOLDADO, DIMENSÕES 12X15X30X100CM (FACE SUPERIORXFACE INFERIORXALTURAXCOMPRIMENTO),REJUNTADO C/ARGAMASSA 1:4	M	25,00	30,13	753,35		1		3
SINAPI	83717	ASSENTAMENTO DE MEIO FIO PREMOLDADO, INCLUINDO ESCAVACAO	M	12,00	10,32	123,85				0
SEINFRA	C3445	PISO INTERTRAVADO TIPO TIJOLINHO (19,9x10x4)cm COLORIDO	M2	199,70	44,43	8.873,15		7		0
SEINFRA	C3446	PISO INTERTRAVADO TIPO TIJOLINHO (19,9x10x4)cm CINZA	M2	1.123,42	46,30	52.013,22		7		0
SEINFRA	C4624	PISO PODOTÁTIL EXTERNO EM PMC ESP. 3 CM, ASSENTADO COM ARGAMASSA (FORNECIMENTO E ASSENTAMENTO) EM M2	M2	163,62	63,22	10.344,06		7		0
6.3		LASTROS					0
SINAPI	73907/003	CONTRAPISO/LASTRO CONCRETO 1:3:6 S/BETONEIRA E=5CM	M2	84,84	20,52	1.740,95				0
					SUBTOTAL (Etapa):	84.103,12				0

7.0		INSTALAÇÕES					0
7.1		INSTALAÇÕES HIDRÁULICAS					0
SINAPI	74018/001	CAIXA EM ALVENARIA ENTERRADA, DE TIJOLOS CERAMICOS MACICOS 1/2 VEZ DIMENSOES EXTERNAS 60X60X60CM, INCLUSO TAMPA EM CONCRETO E EMBOCAMENTO	UN	2,00	102,52	205,03				0
SINAPI	73827/001	KIT CAVALETE PVC COM REGISTRO 1/2" - FORNECIMENTO E INSTALAÇÃO	UN	2,00	88,73	177,46				0
7.2		TUBOS E CONEXÕES DE AÇO					0
SINAPI	73976/006	TUBO DE AÇO GALVANIZADO COM COSTURA 1.1/2" (40MM), INCLUSIVE CONEXOES - FORNECIMENTO E INSTALACAO	M	0,70	76,96	53,87				0
					SUBTOTAL (Etapa):	436,36				0

8.0		PINTURAS					0
8.1		PINTURA DE PAREDES E FORROS					0
SINAPI	83693	CAIACAO EM MEIO FIO	M2	332,12	1,98	656,40		300		0
SINAPI	73445	CAIACAO INT OU EXT SOBRE REVESTIMENTO LISO C/ADOCAO DE FIXADOR COM COM DUAS DEMAOS	M2	609,59	4,82	2.937,61				0
8.2		PINTURA DE MADEIRAS E SUPERFÍCIES METÁLICAS					0
SINAPI	6067	PINTURA ESMALTE BRILHANTE (2 DEMAOS) SOBRE SUPERFICIE METALICA, INCLUSIVE PROTECAO COM ZARCAO (1 DEMAO)	M2	32,00	22,01	704,28		10		0
					SUBTOTAL (Etapa):	4.298,29				0

9.0		URBANIZAÇÃO E PAISAGISMO					0
9.1		EQUIPAMENTOS DE URBANIZAÇÃO					0
SEINFRA	C0360	BANCO DE MADEIRA C/ESTRUTURA DE FERRO - L= 3.00m	UN	12,00	582,44	6.989,28				0
9.2		PAISAGISMO					0
SEINFRA	C1429	GRAMA EM ÁREAS EXTERNAS, INCLUSIVE MATERIAL	M2	2.346,26	5,60	13.138,59		72		3
					SUBTOTAL (Etapa):	20.127,87				0

10.0		EQUIPAMENTOS E ACESSÓRIOS ESPORTIVOS					0
10.1		EQUIPAMENTOS E ACESSÓRIOS ESPORTIVOS					0
SEINFRA	C3644	EQUIPAMENTO GINASIUM, CONFECÇÃO EM TUBO VAPOR E PINTURA ESMALTE SINTÉTICO	UN	5,00	947,22	4.736,10				0
SEINFRA	C0352	BALANÇO ANDORINHA C/03 CADEIRAS, CONFECÇÃO EM TUBO VAPOR E PINTURA ESMALTE SINTÉTICO	UN	1,00	720,03	720,03				3
SEINFRA	C0926	CARROSSEL DE RODA	UN	1,00	672,85	672,85		1		2
SEINFRA	C2997	ESCORREGADOR GRANDE, CONFECÇÃO EM TUBO VAPOR E PINTURA ESMALTE SINTÉTICO	UN	1,00	439,68	439,68				0
SEINFRA	C3000	GANGORRA C/ 03 PRANCHAS, CONFECÇÃO EM TUBO VAPOR E PINTURA ESMALTE SINTÉTICO	UN	1,00	551,82	551,82				0
SEINFRA	C1351	ESTRUTURA METÁLICA P/ REDE DE VOLEY	CJ	1,00	406,52	406,52				0
					SUBTOTAL (Etapa):	7.527,00				0

11.0		SERVIÇOS COMPLEMENTARES					0
11.1		LIMPEZA FINAL					0
SINAPI	9537	LIMPEZA FINAL DA OBRA	M2	300,00	1,29	387,96		560		3
					SUBTOTAL (Etapa):	387,96

TOTAL GERAL:					213.824,19

IMPORTA O PRESENTE ORÇAMENTO EM R$ 213.824,19 (DUZENTOS E TREZE MIL, OITOCENTOS E VINTE E QUATRO REAIS E DEZENOVE CENTAVOS)

## Base unificada
TABELAS DE PREÇOS

COMPOSIÇÕES DE OUTRAS FONTES COM INSUMOS SINAPI
TAXAS: LS= 123,31%
CODIGOS	DESCRIÇÃO	UNIDADE	PREÇO
02.04.0548C	1 LUMINÁRIA ESFÉRICA COM ALOJAMENTO PARA EQUIPAMENTO AUXILIAR REFLETOR INTERNO EM ALUMÍNIO ANODIZADO, COM LÂMPADA PL DE 45 WATTS MONTADO EM POSTE METÁLICO DE 3m	UN	504,37
02.11.0003C	2 LUMINÁRIA ESFÉRICA COM ALOJAMENTO PARA EQUIPAMENTO AUXILIAR REFLETOR INTERNO EM ALUMÍNIO ANODIZADO, COM LÂMPADA PL DE 45 WATTS MONTADO EM POSTE METÁLICO DE 3m	UN	838,16
02.04.0040C	2 LUMINÁRIAS FECHADAS COM LÂMPADA DE VAPOR DE SÓDIO 250W, SENSOR FOTOELÉTRICO (UM POR PÉTALA), CORPO, ARO TAMPA E ALOJAMENTO PARA EQUIPAMENTO ELÉTRICO, TOTALMENTE PRODUZIDA EM ALUMÍNIO FUNDIDO COM REFLETOR INTERNO DE CHAPA DE ALUMÍNIO POLIDO E ANODIZADO I	UN	1.406,67
02.04.0042C	4 LUMINÁRIAS FECHADAS COM LÂMPADA DE VAPOR DE SÓDIO 250W, SENSOR FOTOELÉTRICO (UM POR PÉTALA), CORPO, ARO TAMPA E ALOJAMENTO PARA EQUIPAMENTO ELÉTRICO, TOTALMENTE PRODUZIDA EM ALUMÍNIO FUNDIDO COM REFLETOR INTERNO DE CHAPA DE ALUMÍNIO POLIDO E ANODIZADO I	UN	2.005,91
1857U	ABERTURA/ENCHIM RASGO ALVEN P/DUTOS D=1/2" A 1 1/2" ARG CIM/C.HID/AREIA 1:2:9	M	2,68
72135U	ABERTURA/FECHAMENTO RASGO ALVENARIA PARA TUBOS, FECHAMENTO COM ARGAMASSA TRACO 1:4 (CIMENTO E AREIA)	M	2,22
02.06.0204C	ABRAÇADEIRA METÁLICA TIPO D 1 1/4"	UN	3,07
40841U	ABRACADEIRA P/POCOS PROFUNDOS	UN	61,28
02.11.0029C	ABRACADEIRA PLASTICA 15,8 CM	UN	4,81
01.01.0941C	ABRAÇADEIRA TIPO "D" 5/8" - FORNECIMENTO	UN	1,16
02.04.0096C	ABRAÇADEIRA TIPO D 1" C/PARAFUSO.	UN	3,10
02.04.0097C	ABRAÇADEIRA TIPO D 1.1/2" C/PARAFUSO.	UN	3,15
02.04.0098C	ABRAÇADEIRA TIPO D 1/2" C/PARAFUSO.	UN	2,67
02.04.0099C	ABRAÇADEIRA TIPO D 2" C/PARAFUSO.	UN	3,48
02.11.0011C	ABRAÇADEIRA TIPO D 2.1/2" C/PARAFUSO.	UN	3,50
02.11.0026C	ABRAÇADEIRA TIPO D 3" C/PARAFUSO.	UN	4,07
02.04.0100C	ABRAÇADEIRA TIPO D 3/4" C/PARAFUSO.	UN	2,86
02.04.0101C	ABRAÇADEIRA TIPO D 3/8" C/PARAFUSO.	UN	3,29
02.11.0031C	ABRAÇADEIRA TIPO D 4" C/PARAFUSO.	UN	5,58
02.04.0946C	ABRIGO EM ALVENARIA (1.20 X 1.00M) PARA CONJUNTO DE MOTO-BOMBA, INCLUINDO CHAPISCO, REBOCO, ESQUADRIA DE FERRO E COBERTURA COM TEL HA CANAL COMUM.	UN	910,12
73828/001U	ABRIGO PARA CAVALETE/HIDRÔMETRO PRÉ-MOLDADO DE CONCRETO - FORNECIMENTO E INSTALAÇÃO	UN	69,43
40730U	ABRIGO PARA HIDRANTE DE PAREDE COMPLETO - EXECUCAO	UN	829,67
40730U	ABRIGO PARA HIDRANTE DE PAREDE COMPLETO - EXECUCAO	UN	783,86
72283U	ABRIGO PARA HIDRANTE, 75X45X17CM, COM REGISTRO GLOBO ANGULAR 45º 2.1/2, ADAPTADOR STORZ 2.1/2, MANGUEIRA DE INCÊNDIO 15M, REDUÇÃO 2.1/2X1.1/2" E ESGUICHO EM LATÃO 1.1/2" - FORNECIMENTO E INSTALAÇÃO	UN	736,32
02.04.0787C	ABRIGO PARA HIDRANTE, 90X60X17CM, COM REGISTRO GLOBO ANGULAR 45º 2.1/2, ADAPTADOR STORZ 2.1/2, 2 MANGUEIRAS DE INCÊNDIO 15M, REDUÇÃO 2.1/2X1.1/2" E ESGUICHO EM LATÃO 1.1/2" - FORNECIMENTO E INSTALAÇÃO	UN	786,60
72284U	ABRIGO PARA HIDRANTE, 90X60X17CM, COM REGISTRO GLOBO ANGULAR 45º 2.1/2, ADAPTADOR STORZ 2.1/2, MANGUEIRA DE INCÊNDIO 20M, REDUÇÃO 2.1/2X1.1/2" E ESGUICHO EM LATÃO 1.1/2" - FORNECIMENTO E INSTALAÇÃO	UN	894,89
02.04.0421C	ABRIGO/GAS GLP ALV.TIJ.MAC.1,0x1,2x2,0 2F GRD+VENT.VENEZ.	UN	1.887,62
74095/001U	ACABAMENTO DESEMPOLADO DE LAJE DE CONCRETO SIMPLES	M2	7,39
79514/001U	ACABAMENTO EPOXI 3 DEMAOS	M2	24,25
02.04.0317C	ACESSÓRIOS INTERNOS À SUBESTAÇÃO ABRIGADA	UN	40.515,89
02.04.0001C	ACESSÓRIOS P/ TRANSFORMADOR EM POSTE	UN	8.676,96
01.01.0942C	ACETILENO, FORNECIMENTO	KG	34,00
02.04.0117C	ACIONADOR MANUAL, TIPO "QUEBRA VIDRO", MOD.EUROTRON/SIMILAR	UN	23,73
73556U	ACO CA50 B DIAM DE 1/4" E 1/2" (MEDIA)	KG	3,13
73556U	ACO CA50 B DIAM DE 1/4" E 1/2" (MEDIA)	KG	3,13
73328U	ACO CA-50 B DIAM DE 5/8" A 1" ( MEDIA )	KG	3,07
02.04.0499C	Acoplador de caixa para canaleta 110x20mm, "Sistema X", ref.6750 53, Pial Legrand ou similar	UN	7,98
72783U	ADAPTADOR PVC SOLDAVEL COM FLANGES E ANEL PARA CAIXA DAGUA 20MMX1/2" - FORNECIMENTO E INSTALACAO	UN	8,59
72784U	ADAPTADOR PVC SOLDAVEL COM FLANGES E ANEL PARA CAIXA DAGUA 25MMX3/4" - FORNECIMENTO E INSTALACAO	UN	10,26
72784U	ADAPTADOR PVC SOLDAVEL COM FLANGES E ANEL PARA CAIXA DAGUA 25MMX3/4" - FORNECIMENTO E INSTALACAO	UN	10,27
72785U	ADAPTADOR PVC SOLDAVEL COM FLANGES E ANEL PARA CAIXA DAGUA 32MMX1" - FORNECIMENTO E INSTALACAO	UN	16,71
72785U	ADAPTADOR PVC SOLDAVEL COM FLANGES E ANEL PARA CAIXA DAGUA 32MMX1" - FORNECIMENTO E INSTALACAO	UN	16,71
72786U	ADAPTADOR PVC SOLDAVEL COM FLANGES E ANEL PARA CAIXA DAGUA 40MMX1.1/4" - FORNECIMENTO E INSTALACAO	UN	22,11
72787U	ADAPTADOR PVC SOLDAVEL COM FLANGES E ANEL PARA CAIXA DAGUA 50MMX1.1/2" - FORNECIMENTO E INSTALACAO	UN	22,84
72787U	ADAPTADOR PVC SOLDAVEL COM FLANGES E ANEL PARA CAIXA DAGUA 50MMX1.1/2" - FORNECIMENTO E INSTALACAO	UN	22,85
72788U	ADAPTADOR PVC SOLDAVEL COM FLANGES E ANEL PARA CAIXA DAGUA 60MMX2" - FORNECIMENTO E INSTALACAO	UN	34,63
72796U	ADAPTADOR PVC SOLDAVEL COM FLANGES LIVRES PARA CAIXA DAGUA 110MMX4" - FORNECIMENTO E INSTALACAO	UN	253,17
72789U	ADAPTADOR PVC SOLDAVEL COM FLANGES LIVRES PARA CAIXA DAGUA 25MMX3/4" - FORNECIMENTO E INSTALACAO	UN	11,47
72790U	ADAPTADOR PVC SOLDAVEL COM FLANGES LIVRES PARA CAIXA DAGUA 32MMX1" - FORNECIMENTO E INSTALACAO	UN	13,89
72791U	ADAPTADOR PVC SOLDAVEL COM FLANGES LIVRES PARA CAIXA DAGUA 40MMX1.1/4" - FORNECIMENTO E INSTALACAO	UN	17,61
72792U	ADAPTADOR PVC SOLDAVEL COM FLANGES LIVRES PARA CAIXA DAGUA 50MMX1.1/2" - FORNECIMENTO E INSTALACAO	UN	31,31
72793U	ADAPTADOR PVC SOLDAVEL COM FLANGES LIVRES PARA CAIXA DAGUA 60MMX2" - FORNECIMENTO E INSTALACAO	UN	43,99
72794U	ADAPTADOR PVC SOLDAVEL COM FLANGES LIVRES PARA CAIXA DAGUA 75MMX2.1/2" - FORNECIMENTO E INSTALACAO	UN	132,68
72795U	ADAPTADOR PVC SOLDAVEL COM FLANGES LIVRES PARA CAIXA DAGUA 85MMX3 - FORNECIMENTO E INSTALACAO	UN	180,42
72805U	ADAPTADOR PVC SOLDAVEL LONGO COM FLANGES LIVRES PARA CAIXA DAGUA 110MMX4" - FORNECIMENTO E INSTALACAO	UN	278,13
72797U	ADAPTADOR PVC SOLDAVEL LONGO COM FLANGES LIVRES PARA CAIXA DAGUA 25MMX3/4" - FORNECIMENTO E INSTALACAO	UN	13,09
72798U	ADAPTADOR PVC SOLDAVEL LONGO COM FLANGES LIVRES PARA CAIXA DAGUA 32MMX1" - FORNECIMENTO E INSTALACAO	UN	15,81
72800U	ADAPTADOR PVC SOLDAVEL LONGO COM FLANGES LIVRES PARA CAIXA DAGUA 40MMX1.1/4" - FORNECIMENTO E INSTALACAO	UN	20,07
72801U	ADAPTADOR PVC SOLDAVEL LONGO COM FLANGES LIVRES PARA CAIXA DAGUA 50MMX1.1/2" - FORNECIMENTO E INSTALACAO	UN	35,81
72802U	ADAPTADOR PVC SOLDAVEL LONGO COM FLANGES LIVRES PARA CAIXA DAGUA 60MMX2" - FORNECIMENTO E INSTALACAO	UN	48,13
72803U	ADAPTADOR PVC SOLDAVEL LONGO COM FLANGES LIVRES PARA CAIXA DAGUA 75MMX2.1/2" - FORNECIMENTO E INSTALACAO	UN	145,52
72804U	ADAPTADOR PVC SOLDAVEL LONGO COM FLANGES LIVRES PARA CAIXA DAGUA 85MMX3" - FORNECIMENTO E INSTALACAO	UN	196,78
73980/001U	ADENSAMENTO, DESEMPENO E PREPARO JUNTAS CONCRETAGEM EM CONCRETO BOMBEADO	M3	19,05
02.04.0243C	ADESIVO COM SETA INICADORA PARA EXTINTOR/HIDRANTE	UN	11,06
02.04.0571C	ADESIVO TIGRE	UN	3,32
02.06.0242C	ADICIONAL DE FERRAGEM P/ PORTA DE DIVISÓRIA COMPLETA (FORNECIMENTO E MONTAGEM)	UN	190,00
02.06.0075C	AEROBRISE 200, SEM INSTALAÇÃO	M2	248,00
74078/001U	AGULHAMENTO FUNDO DE VALAS C/MACO 30KG PEDRA-DE-MAO H=10CM	M2	13,77
74078/002U	AGULHAMENTO FUNDO DE VALAS C/MACO 30KG PEDRA-DE-MAO H=5CM	M2	6,89
02.07.0253C	AJUDANTE	H	10,93
02.04.1076C	ALAMBRADO DE SEGURANÇA (H=3.50 M) C/ TELA DE ARAME GALVANIZADO FIO 10 BWG, SEM REVESTIMENTO, MALHA 2", FIXADA C/TUBOS DE AÇO GALV. 2 1/2", FORMANDO QUADROS DE 1.50 X 3.00 M, C/MURETA CONCR. ARMADO SEMI-ENTERRADA 0,15X(0.50 + 1.00M), C/ 2 OURIÇOS	M	836,59
73787/001U	ALAMBRADO EM TUBOS DE FERRO GALVANIZADO A CADA 2M ALTURA 3M, FIXADOS EM BLOCOS DE CONCRETO, COM TELA DE ARAME GALVANIZADO REVESTIDO COM PVC FIO 12 MALHA 7,5CM	M2	118,26
02.06.0215C	ALAMBRADO P/QUADRA ESPORTIVA ALTURA 4M	M	211,33
02.06.0147C	ALAMBRADO PARA QUADRA POLIESPORTIVA, ESTRUTURADA EM TUBO DE AÇO GALV.C/COSTURA DIN 2440, DIÂMETRO 1 1/4" E 2" , E REDE DE PROTEÇÃO EM POLIETILENO MALHA 10X10CM FIO 30/21 QUADRADA OU LOZANGO H=2,0M	M2	85,64
02.06.0130C	ALAMBRADO PARA QUADRA POLIESPORTIVA, ESTRUTURADA EM TUBO DE AÇO GALV.C/COSTURA DIN 2440, DIÂMETRO 1 1/4" E 2" , E TELA EM ARAME GALV. FIO 10 BWG (3X4MM), MALHA 2" (5 X 5CM) QUADRADA OU LOZANGO H=2,0M	M2	95,83
02.06.0234C	ALAMBRADO PARA QUADRA POLIESPORTIVA, ESTRUTURADA EM TUBO DE AÇO GALV.C/COSTURA DIN 2440, DIÂMETRO 2", E TELA EM ARAME GALVANIZADO 12 BWG, MALHA QUADRADA COM ABERTURA DE 2".	M2	88,60
74244/001U	ALAMBRADO PARA QUADRA POLIESPORTIVA, ESTRUTURADA EM TUBO DE AÇO GALV.C/COSTURA DIN 2440, DIÂMETRO 2", E TELA EM ARAME GALVANIZADO 14 BWG, MALHA QUADRADA COM ABERTURA DE 2".	M2	80,84
02.04.0118C	ALARME SONORO/VISUAL, SIRENE 120 DB, COM ACIONADOR MANUAL, ALIMENTAÇÃO 220 VAC - INSTALADO	UN	209,91
73767/004U	ALCA PRE-FORMADA DISTRIBUICAO EM ACO RECOBERTO COM ALUMINIO NU PARA CABO 25MM2, ENCAPADO. FORNECIMENTO E INSTALACAO.	UN	3,29
73767/002U	ALCA PRE-FORMADA DISTRIBUIÇÃO EM ACO RECOBERTO COM ALUMINIO PARA CABO 25MM2, ENCAPADO. FORNECIMENTO E INSTALAÇÃO.	UN	6,98
73767/005U	ALCA PRE-FORMADA SERV DE ACO RECOB C/ALUM NU ENCAPADO 25MM2 (BITOLA) CONF PROJ A4-148-CP RIOLUZ FORNECIMENTO E COLOCACAO	UN	4,47
74073/001U	ALCAPAO EM FERRO 0,6MX0,6M, INCLUSO FERRAGENS	UN	55,01
74073/002U	ALCAPAO EM FERRO 0,7MX0,7M, INCLUSO FERRAGENS	UN	62,72
02.04.0427C	ALIZAR DE MADEIRA	M	4,85
02.06.0371C	ALIZAR DE MADEIRA L= 5 CM (1 FACE)	CJ	38,50
73386U	ALUGUEL CAMINHAO BASCUL NO TOCO 4M3 DMOTOR DIESEL 85CV (CI) C/MOTORISTA	H	31,85
73531U	ALUGUEL CAMINHAO BASCUL NO TOCO 4M3 MOTOR DIESEL 85CV (CP) C/MOTORISTA	H	76,71
73326U	ALUGUEL CAMINHAO BASCUL NO TOCO 5M3 MOTOR DIESEL 132CV (CI) C/MOTORISTA	H	31,85
73306U	ALUGUEL CAMINHAO BASCUL NO TOCO 5M3 MOTOR DIESEL 132CV (CP) C/MOTORISTA	H	83,51
73355U	ALUGUEL CAMINHAO CARROC FIXA TOCO 7,5T MOTOR DIESEL 132CV (CF) C/MOTORISTA	H	41,75
73355U	ALUGUEL CAMINHAO CARROC FIXA TOCO 7,5T MOTOR DIESEL 132CV (CF) C/MOTORISTA	H	42,71
73474U	ALUGUEL CAMINHAO CARROC FIXA TOCO 7,5T MOTOR DIESEL 132CV (CI) C/MOTORISTA	H	36,40
73454U	ALUGUEL CAMINHAO CARROC FIXA TOCO 7,5T MOTOR DIESEL 132CV(CP) C/ MOTORISTA	H	87,96
73429U	ALUGUEL CAMINHAO TANQUE 6.000L DIESEL 132CV (CI) C/MOTORISTA	H	30,27
73429U	ALUGUEL CAMINHAO TANQUE 6.000L DIESEL 132CV (CI) C/MOTORISTA	H	30,28
73403U	ALUGUEL CAMINHAO TANQUE 6000L DIESEL 132CV (CP) C/MOTORISTA	H	78,70
73403U	ALUGUEL CAMINHAO TANQUE 6000L DIESEL 132CV (CP) C/MOTORISTA	H	80,36
73847/001U	ALUGUEL CONTAINER/ESCRIT INCL INST ELET LARG=2,20 COMP=6,20M ALT=2,50M CHAPA ACO C/NERV TRAPEZ FORRO C/ISOL TERMO/ACUSTICO CHASSIS REFORC PISO COMPENS NAVAL EXC TRANSP/CARGA/DESCARGA	MES	347,95
73847/002U	ALUGUEL CONTAINER/ESCRIT/WC C/1 VASO/1 LAV/1 MIC/4 CHUV LARG=2,20M COMPR=6,20M ALT=2,50M CHAPA ACO NERV TRAPEZ FORROC/ISOL TERMO-ACUST CHASSIS REFORC PISO COMPENS NAVAL INCL INSTELETR/HIDRO-SANIT EXCL TRANSP/CARGA/DESCARGA	MES	381,33
73847/003U	ALUGUEL CONTAINER/SANIT C/2 VASOS/1 LAVAT/1 MIC/4 CHUV LARG=2,20M COMPR=6,20M ALT=2,50M CHAPA ACO C/NERV TRAPEZ FORRO C/ISOLAM TERMO/ACUSTICO CHASSIS REFORC PISO COMPENS NAVAL INCL INST ELETR/HIDR EXCL TRANSP/CARGA/DESCARG	MES	550,10
73847/004U	ALUGUEL CONTAINER/SANIT C/4 VASOS/1 LAVAT/1 MIC/4 CHUV LARG=2,20M COMPR=6,20M ALT=2,50M CHAPAS ACO C/NERV TRAPEZ FORRO C/ISOL TERMO-ACUST CHASSIS REFORC PISO COMPENS NAVAL INCL INST RA ELETR/HIDRO-SANIT EXCL TRANSP/CARGA/DESCARGA	MES	596,57
73847/005U	ALUGUEL CONTAINER/SANIT C/7 VASOS/1 LAVAT/1 MIC LARG=2,20M COMPR=6,20M ALT=2,50M CHAPA ACO NERV TRAPEZ FORRO C/ISOLTERMO-ACUST CHASSIS REFORC PISO COMPENS NAVAL INCL INST ELET/HIDRO-SANIT EXCL TRANSP/CARGA/DESCARGA	MES	622,71
73300U	ALUGUEL ELEVADOR EQUIPADO P/TRANSP CONCR A 10M ALT-CI-S/OPERADOR COM GUINCHO DE 10CV 16M TORRE DESMONTAVEL CACAMBA AUTOMATICA DE 550L FUNILP/DESCARGA E SILO ESPERA DE 1000L	H	4,45
3732U	ALUGUEL ELEVADOR EQUIPADO P/TRANSP CONCR A 10M ALT-CI-S/OPERADOR COM GUINCHO DE 10CV 16M TORRE DESMONTAVEL CACAMBA AUTOMATICA DE 550L FUNILP/DESCARGA E SILO ESPERA DE 1000L	H	4,46
73300U	ALUGUEL ELEVADOR EQUIPADO P/TRANSP CONCR A 10M ALT-CI-S/OPERADOR COM GUINCHO DE 10CV 16M TORRE DESMONTAVEL CACAMBA AUTOMATICA DE 550L FUNILP/DESCARGA E SILO ESPERA DE 1000L	H	4,46
73296U	ALUGUEL ELEVADOR EQUIPADO P/TRANSP CONCR A 10M ALT-CP-S/OPERADOR COM GUINCHO DE 10CV 16M TORRE DESMONTAVEL CACAMBA AUTOMATICA DE 550L FUNILP/DESCARGA E SILO DE ESPERA DE 1000L	H	8,09
3496U	ALUGUEL ELEVADOR EQUIPADO P/TRANSP CONCR A 10M ALT-CP-S/OPERADOR COM GUINCHO DE 10CV 16M TORRE DESMONTAVEL CACAMBA AUTOMATICA DE 550L FUNILP/DESCARGA E SILO DE ESPERA DE 1000L	H	8,10
73296U	ALUGUEL ELEVADOR EQUIPADO P/TRANSP CONCR A 10M ALT-CP-S/OPERADOR COM GUINCHO DE 10CV 16M TORRE DESMONTAVEL CACAMBA AUTOMATICA DE 550L FUNILP/DESCARGA E SILO DE ESPERA DE 1000L	H	8,10
73998/003U	ALV ESTRUTURAL BL CONC 14X19X39CM - 4.5MPA, ARG.CIM/CAL/AREIA 1:5:11	M2	41,86
73863/001U	ALVENARIA COM BLOCOS DE CONCRETO CELULAR 10X30X60CM, ESPESSURA 10CM, ASSENTADOS COM ARGAMASSA TRACO 1:2:9 (CIMENTO, CAL E AREIA) PREPARO MANUAL	M2	42,38
73863/002U	ALVENARIA COM BLOCOS DE CONCRETO CELULAR 20X30X60CM, ESPESSURA 20CM, ASSENTADOS COM ARGAMASSA TRACO 1:2:9 (CIMENTO, CAL E AREIA) PREPARO MANUAL	M2	84,38
73810/001U	ALVENARIA COM TIJOLOS APARENTES 6,5X10X20CM, ASSENTADOS COM ARGAMASSATRACO 1:6 (CIMENTO E AREIA) PREPARO MANUAL	M2	66,54
02.04.1080C	ALVENARIA DE BLOCO CERÂMICO COM FUNÇÃO ESTRUTURAL (14X19X39CM), ESP=0,14M, INCLUSIVE FERRAGEM GRAUTEADA	M2	42,91
02.10.0070C	ALVENARIA DE BLOCO DE CONCRETO COM FUNÇÃO ESTRUTURAL (14X19X39CM), ESP=0,14M, GRAUTEADA	M2	51,93
40718U	ALVENARIA DE BLOCO DE VIDRO 10X20X20CM ASSENTADOS COM ARGAMASSA CIM/CAL/AREIA 1:2:8 + CIMENTO BRANCO	M2	399,72
73998/004U	ALVENARIA DE BLOCOS DE CONCRETO ESTRUTURAL 14X19X39CM, ESPESSURA 14CM, ASSENTADOS COM ARGAMASSA TRACO 1:0,25:4 (CIMENTO, CAL E AREIA)	M2	46,61
73998/006U	ALVENARIA DE BLOCOS DE CONCRETO ESTRUTURAL 19X19X39CM, ESPESSURA 19CM, ASSENTADOS COM ARGAMASSA TRACO 1:0,25:4 (CIMENTO, CAL E AREIA)	M2	55,65
73998/005U	ALVENARIA DE BLOCOS DE CONCRETO ESTRUTURAL TIPO CANALETA 9X19X19CM, ASSENTADOS COM ARGAMASSA TRACO 1:0,25:4 (CIMENTO, CAL E AREIA)	M2	32,27
73998/009U	ALVENARIA DE BLOCOS DE CONCRETO VEDACAO 14X19X39CM, ESPESSURA 14CM, ASSENTADOS COM ARGAMASSA TRACO 1:0,5:8 (CIMENTO, CAL E AREIA), COM JUNTADE 10MM	M2	34,64
73998/007U	ALVENARIA DE BLOCOS DE CONCRETO VEDACAO 19X19X39CM, ESPESSURA 19CM, ASSENTADOS COM ARGAMASSA TRACO 1:0,5:8 (CIMENTO, CAL E AREIA), COM JUNTADE 10MM	M2	39,98
73998/001U	ALVENARIA DE BLOCOS DE CONCRETO VEDACAO 9X19X39CM, ESPESSURA 9CM, ASSENTADOS COM ARGAMASSA TRACO 1:0,5:11 (CIMENTO, CAL E AREIA)	M2	29,39
73998/010U	ALVENARIA DE BLOCOS DE CONCRETO VEDACAO 9X19X39CM, ESPESSURA 9CM, ASSENTADOS COM ARGAMASSA TRACO 1:0,5:8 (CIMENTO, CAL E AREIA), C/ JUNTA DE 10MM	M2	28,25
73998/008U	ALVENARIA DE BLOCOS DE CONCRETO VEDACAO 9X19X39CM, ESPESSURA 9CM, ASSENTADOS COM PASTA DE ARGAMASSA COLANTE, COM JUNTA DE 10MM	M2	23,37
73998/002U	ALVENARIA DE BLOCOS DE CONCRETO VEDACAO TIPO CANALETA 14X19X19CM, ASSENTADOS COM ARGAMASSA TRACO 1:0,5:11 (CIMENTO, CAL E AREIA)	M2	42,98
02.07.0124C	ALVENARIA DE ELEMENTO VAZADO CERÂMICO (20X20X10CM) C/ARG. CIMENTO E AREIA TRAÇO 1:3	M2	101,40
02.10.0059C	ALVENARIA DE ELEMENTO VAZADO DE CONCRETO (19X19X10CM) C/ARG. CIMENTO E AREIA TRAÇO 1:3	M2	122,38
02.06.0067C	ALVENARIA DE ELEMENTO VAZADO DE CONCRETO (20X10X6CM) C/ARG. CIMENTO E AREIA TRAÇO 1:3 ANTI-CHUVA	M2	235,91
02.10.0058C	ALVENARIA DE ELEMENTO VAZADO DE CONCRETO (29X10X10CM) C/ARG. CIMENTO E AREIA TRAÇO 1:3	M2	161,51
02.06.0228C	ALVENARIA DE ELEMENTO VAZADO DE CONCRETO (50X50X6CM) C/ARG. CIMENTO E AREIA TRAÇO 1:3 ANTI-CHUVA	M2	27,95
76446/001U	ALVENARIA DE ELEMENTO VAZADO DE CONCRETO, 7X50X50CM, ASSENTADOS COM ARGAMASSA 1:7 CIMENTO:AREIA, PREPARO MANUAL	M2	72,65
02.07.0019C	ALVENARIA DE EMBASAMENTO COM TIJOLO ESTRUTURAL	M3	393,65
02.06.0029C	ALVENARIA DE EMBASAMENTO EM TIJOLO CERÂMICO FURADO C/ ARGAMASSA CIMENTO E AREIA 1:3	M3	319,72
6110U	ALVENARIA DE EMBASAMENTO EM TIJOLOS CERAMICOS MACICOS 5X10X20CM, ASSENTADO COM ARGAMASSA TRACO 1:2:8 (CIMENTO, CAL E AREIA)	M3	356,70
6110U	ALVENARIA DE EMBASAMENTO EM TIJOLOS CERAMICOS MACICOS 5X10X20CM, ASSENTADO COM ARGAMASSA TRACO 1:2:8 (CIMENTO, CAL E AREIA)	M3	356,71
02.06.0315C	ALVENARIA DE PEDRA ARGAMASSADA, TRAÇO 1:3	M3	242,10
02.10.0054C	ALVENARIA DE TIJOLO CERÂMICO FURADO (9X19X19)CM C/ARGAMASSA MISTA DE CAL HIDRATADA, ESP=30CM	M2	77,81
546U	ALVENARIA DE TIJOLO MACICO APARENTE 5,5X11X23CM A CHATO (ESPESSURA 11CM), ASSENT. COM ARGAMASSA 1:1:6 (CIMENTO, CAL E AREIA), ESP. JUNTA 1CM.	M2	71,53
545U	ALVENARIA DE TIJOLO MACICO APARENTE 5,5X11X23CM DE 1 TIJOLO (ESPESSURA 23CM), ASSENT. COM ARGAMASSA 1:1:6 (CIMENTO, CAL E AREIA), ESP. JUNTA 1CM.	M2	126,55
76445/003U	ALVENARIA DE TIJOLOS CERAMICOS FURADOS 10X10X20CM, ASSENTADOS COM ARGAMASSA CIMENTO/AREIA 1:10 COM PREPARO MANUAL, ESP. PAREDE = 10CM, COM JUNTAS DE 12MM, CONSIDERANDO 9% DE PERDAS NOS TIJOLOS E 10% NA ARGAMASSA DE ASSENTAMENTO	M2	43,22
76445/001U	ALVENARIA DE TIJOLOS CERAMICOS FURADOS 10X20X20CM, ASSENTADOS COM ARGAMASSA CIMENTO/AREIA 1:10 COM PREPARO MANUAL, ESP. PAREDE = 10CM, COM JUNTAS DE 12MM, CONSIDERANDO 8% DE PERDAS NOS TIJOLOS, SEM PERDAS DE ARGAMASSA	M2	27,64
76445/002U	ALVENARIA DE TIJOLOS CERAMICOS FURADOS, 10X20X30CM, ASSENTADOS COM ARGAMASSA CIMENTO/AREIA 1:7 COM PREPARO MANUAL, ESP. PAREDE = 10CM, COM JUNTAS DE 15MM, CONSIDERANDO 8% DE PERDAS NOS TIJOLOS E 5% NA ARGAMASSADE ASSENTAMENTO	M2	21,05
73943/001U	ALVENARIA DE TIJOLOS MACICOS, E=10 CM , C/ ARGAMASSA CIM/CAL/AREIA,TRACO 1:2:8	M2	48,21
6449U	ALVENARIA DE TIJOLOS MACIÇOS,E=10 CM,DO PESCOÇO DO POÇO DE VISTORIADA FOSSA D INT = 80 CM, H INT = 70 CM, COM TOTAL DE 1,98M2	M2	95,45
73937/002U	ALVENARIA ELEM VAZADO CONCRETO VENEZIANA 15X22X39CM 72A-NEO REX CIMENTO/AREIA 1:4	M2	76,33
74110/001U	ALVENARIA EM BLOCO CERAMICO ESTRUTURAL 14X19X29CM, 1/2 VEZ, ASSENTADOCOM ARGAMASSA TRACO 1:3 (CIMENTO E AREIA), INCLUSO ACO CA-60	M2	43,08
79335/001U	ALVENARIA EM BLOCO CERAMICO ESTRUTURAL 14X19X29CM, E=14XM, ASSENTADO COM ARGAMASSA TRACO 1:2:8 (CIMENTO, CAL E AREIA). NAO INCLUI GROUNT E ACO.	M2	36,63
74053/003U	ALVENARIA EM PEDRA RACHAO OU PEDRA DE MAO, ASSENTADA COM ARGAMASSA TRACO 1:10 (CIMENTO E AREIA)	M3	214,06
74053/001U	ALVENARIA EM PEDRA RACHAO OU PEDRA DE MAO, ASSENTADA COM ARGAMASSA TRACO 1:6 (CIMENTO E AREIA)	M3	227,53
74053/001U	ALVENARIA EM PEDRA RACHAO OU PEDRA DE MAO, ASSENTADA COM ARGAMASSA TRACO 1:6 (CIMENTO E AREIA)	M3	227,53
74053/002U	ALVENARIA EM PEDRA RACHAO OU PEDRA DE MAO, ASSENTADA COM ARGAMASSA TRACO 1:8 (CIMENTO E AREIA)	M3	218,06
73935/004U	ALVENARIA EM TIJOLO CERAMICO FURADO 10X10X20CM, 1 VEZ, ASSENTADO EM ARGAMASSA TRACO 1:8 (CIMENTO E AREIA) E=1,0CM	M2	77,38
73935/004U	ALVENARIA EM TIJOLO CERAMICO FURADO 10X10X20CM, 1 VEZ, ASSENTADO EM ARGAMASSA TRACO 1:8 (CIMENTO E AREIA) E=1,0CM	M2	77,38
73935/005U	ALVENARIA EM TIJOLO CERAMICO FURADO 10X15X20CM, 1/2 VEZ, ASSENTADO EM ARGAMASSA TRACO 1:4 (CIMENTO E AREIA)	M2	33,98
73987/001U	ALVENARIA EM TIJOLO CERAMICO FURADO 10X20X20CM, 1 VEZ, ASSENTADO EM ARGAMASSA TRACO 1:2:8 (CIMENTO, CAL E AREIA), JUNTAS 12MM	M2	51,65
73935/002U	ALVENARIA EM TIJOLO CERAMICO FURADO 10X20X20CM, 1 VEZ, ASSENTADO EM ARGAMASSA TRACO 1:5 (CIMENTO E AREIA), E=1CM	M2	49,67
73982/001U	ALVENARIA EM TIJOLO CERAMICO FURADO 10X20X20CM, 1/2 VEZ, ASSENTADO EM ARGAMASSA TRACO 1:2:8 (CIMENTO, CAL E AREIA), JUNTAS 12MM	M2	25,64
73935/001U	ALVENARIA EM TIJOLO CERAMICO FURADO 10X20X20CM, 1/2 VEZ, ASSENTADO EMARGAMASSA TRACO 1:4 (CIMENTO E AREIA),E=1CM	M2	28,44
73935/001U	ALVENARIA EM TIJOLO CERAMICO FURADO 10X20X20CM, 1/2 VEZ, ASSENTADO EMARGAMASSA TRACO 1:4 (CIMENTO E AREIA),E=1CM	M2	28,44
02.06.0260C	ALVENARIA EM TIJOLO CERAMICO FURADO 10X20X20CM, 1/2 VEZ, ASSENTADO EMARGAMASSA TRACO 1:6 (CIMENTO E AREIA),E=1CM	M2	47,54
73935/003U	ALVENARIA EM TIJOLO CERAMICO FURADO 4 FUROS 10X10X20CM, 1/2 VEZ, ASSENTADO EM ARGAMASSA TRACO 1:8 (CIMENTO E AREIA), E= 1CM	M2	43,12
73935/003U	ALVENARIA EM TIJOLO CERAMICO FURADO 4 FUROS 10X10X20CM, 1/2 VEZ, ASSENTADO EM ARGAMASSA TRACO 1:8 (CIMENTO E AREIA), E= 1CM	M2	43,12
72133U	ALVENARIA EM TIJOLO CERAMICO MACICO 5X10X20CM 1 1/2 VEZ (ESPESSURA 30CM), ASSENTADO COM ARGAMASSA TRACO 1:2:8 (CIMENTO, CAL E AREIA)	M2	115,14
6519U	ALVENARIA EM TIJOLO CERAMICO MACICO 5X10X20CM 1 VEZ (ESPESSURA 20CM), ASSENTADO COM ARGAMASSA TRACO 1:2:8 (CIMENTO, CAL E AREIA)	M2	77,64
6519U	ALVENARIA EM TIJOLO CERAMICO MACICO 5X10X20CM 1 VEZ (ESPESSURA 20CM), ASSENTADO COM ARGAMASSA TRACO 1:2:8 (CIMENTO, CAL E AREIA)	M2	76,95
72131U	ALVENARIA EM TIJOLO CERAMICO MACICO 5X10X20CM 1/2 VEZ (ESPESSURA 10CM), ASSENTADO COM ARGAMASSA TRACO 1:2:8 (CIMENTO, CAL E AREIA)	M2	49,81
72131U	ALVENARIA EM TIJOLO CERAMICO MACICO 5X10X20CM 1/2 VEZ (ESPESSURA 10CM), ASSENTADO COM ARGAMASSA TRACO 1:2:8 (CIMENTO, CAL E AREIA), E=1CM	M2	49,81
72132U	ALVENARIA EM TIJOLO CERAMICO MACICO 5X10X20CM ESPELHO (ESPESSURA 5CM),ASSENTADO COM ARGAMASSA TRACO 1:2:8 (CIMENTO, CAL E AREIA)	M2	25,45
6520U	ALVENARIA EM TIJOLOS MACICOS, E=20 CM, P/CONSTRUCAO DE FOSSA SEPTICA TIPO OMS, D INT = 200 CM, H INT = 240 CM, NUM TOTAL DE 15,07M2	M2	1.159,59
6512U	ALVENARIA EM TIJOLOS, E=10 CM, P/ CONSTRUCAO DE SUMIDOURO P/EFLUENTE LIQUIDO DA FOSSA SEPTICA, D INT = 300 CM E H INT = 660 CM (P/COMP.11516/1)	M2	95,45
02.06.0053C	ALVENARIA ESTRUTURAL DE BLOCO CERÂMICO (9X19X39CM) ESP.=9CM	M2	27,74
73418U	ALVENARIA P/CX ENTERR ATE 0,80M C/BL CONC 10X20X40CM C/ARGAMASSA 1:4 CIMENTO E AREIA E CONCRETO 20MPA P/ENCHIMENTO DOS FUROS.	M2	43,31
73351U	ALVENARIA TIJOLO FURADO 10X20X20CM, 1/2 VEZ, C/ ARGAMASSA DE CIM /SABRO, E JUNTAS DE 1,0CM	M2	26,55
73423U	ALVENARIA TIJOLO MACICO 7X10X20CM CIM/SB/AR 1:2:2 PROF=80A160CM 1 VEZP/CAIXAS ENTERRADAS	M2	104,52
02.04.0713C	AMORTECEDOR DE PULSAÇÃO DE LATÃO LAMINADO PARA MANÔMETRO,ROSCA, (FABRICAÇÃO WILLY/NIAGARA)	UN	76,69
02.04.0240C	AMPERÍMETRO (96X96)MM, ESC. 0-500A	UN	127,25
02.07.0077C	ANCORAGEM ATIVA PARA CABO COM 1 CORDOALHA DE 12,7MM	UN	54,95
02.07.0078C	ANCORAGEM PASSIVA PARA CABO COM 1 CORDOALHA DE 12,7MM	UN	24,63
02.04.0423C	ANDAIME METÁLICO DE ENCAIXE - LOCAÇÃO MENSAL	UN	6,87
73674U	ANDAIME PARA ALVENARIA EM MADEIRA DE 2A	M2	14,58
73673U	ANDAIME PARA REVESTIMENTO DE FORROS EM MADEIRA DE 3A	M2	15,72
02.10.0037C	ANEL OU ADUELA CONCRETO ARMADO D = 2,00M, H = 0,50M	UN	526,40
02.07.0149C	ANEL PRÉ-MOLDADO EM CONCRETO D=1,0M E H=0,50M	UN	159,20
02.04.0372C	ANILHAS PARA IDENTIFICAÇÃO DE CABOS DE REDE COM 20 UNIDADES NUMERADAS.	CJ	2,90
74123/002U	APARELHO MISTURADOR CROMADO PARA BIDE COM DUCHA COM ENGATE FLEXIVEL EMMETAL CROMADO 1/2"X30CM - FORNECIMENTO E INSTALACAO	UN	268,02
74123/001U	APARELHO MISTURADOR CROMADO PARA LAVATORIO COM ENGATE FLEXIVEL EM METAL CROMADO 1/2"X30CM - FORNECIMENTO E INSTALACAO	UN	241,76
74123/003U	APARELHO MISTURADOR CROMADO PARA PIA - FORNECIMENTO E INSTALACAO	UN	282,70
02.04.0119C	APARELHO SINALIZADOR DE OBSTÁCULOS C/CÉLULA FOTOELÉTRICA	UN	75,58
72941U	APARELHO SINALIZADOR DE SAIDA DE GARAGEM, COM CELULA FOTOELETRICA - FORNECIMENTO E INSTALACAO	UN	331,42
02.04.0438C	APARELHOS-REVISAO/INSTALACAO DE LAVATORIOS COMUNS	UN	72,54
02.04.0439C	APARELHOS-REVISAO/INSTALACAO DE VASOS SANITARIOS	UN	90,79
02.07.0089C	APICOAMENTO EM CONCRETO PARA PREPARO DE SUPERFÍCIE	M2	12,96
79483U	APILOAMENTO COM MACO DE 30KG	M2	9,72
02.02.0050C	APILOAMENTO DE PISO OU FUNDO DE VALAS C/MAÇO DE 30 A 60 KG.	M2	11,02
79512/001U	APILOAMENTO PISO/FUNDO VALA C/MACO 30KG	M2	9,72
79512/001U	APILOAMENTO PISO/FUNDO VALA C/MACO 30KG	M2	9,72
02.04.0424C	APLICAÇÃO DE VENENO PARA FORMIGA	M2	0,07
02.02.0074C	APOIO P/EQUIP.ABDOMINAL EM TUBO DE FERRO GALVANIZADO 3/4``E BARRA CHATA 1``X3/16``,PINTADO C/ ESMALTE.	UN	531,41
73360U	AQUECEDOR DE FLUIDO TERMICO C/CALDEIRA - CHP	CHP	12,09
02.04.0968C	AQUECEDOR PASSAGEM 30LTS DIGITAL GLP BRANCO KO 31D - KOMECO OU SIMILAR.	UN	2.957,18
02.04.0428C	AQUISIÇÃO DE CADEADO	UN	13,55
6518U	AQUISICAO DE MATERIAL PVC P/ A CONSTRUCAO DE FOSSA SEPTICA TIPO OMS, D INT = 200 CM / H INT = 240 CM	UN	231,69
02.04.205C	AR COND.SELF CONTEINED 20TR	UN	36.021,13
02.04.203C	Ar condicionado Split duto Carrier Have Dute 48.000 btus Frio 220V/3F	UN	5.050,13
02.04.204C	Ar condicionado Split duto Carrier Have Dute 60.000 btus Frio 220V/3F	UN	5.150,13
02.04.0230C	AR CONDICIONADO SPLIT HI-WALL 9.000 BTUS	UN	2.191,59
02.11.0043C	ARAME GUIA ACO GALVANIZADO BITOLA ISGW 14 (0,0272kg/m)	M	0,70
02.04.0120C	ARANDELA PARA FLUORESCENTE COMPACTA 18W EM ALUMÍNIO ANODIZADO E PINTADO POR PROCESSO ELETROSTÁTICO COM UM VISOR EM VIDRO FOSCO	UN	154,73
02.04.0121C	ARANDELA PARA LÂMPADA INCANDESCENTE 60W EM ALUMÍNIO ANODIZADO E PINTADO POR PROCESSO ELETROSTÁTICO COM REFLETOR EM ALUMÍNIO ANODIZADO ALTO BRILHO	UN	106,48
02.04.0760C	ARANDELA TIPO CUBO COM 2 DIFUSORES EM VIDRO JATEADO COM LÂMPADA INCANDESCENTE DE 40 WATTS	UN	105,23
73967/001U	ARBUSTO CO ALTURA MAIOR DO QUE 1,00 METRO	UN	28,52
02.04.0175C	ARBUSTOS ORNAMENTAIS EM GERAL. C/ ALTURA MÍNIMA DE 50CM	UN	11,69
73849/002U	AREIA ASFALTO A FRIO (AAUF), COM CAP 50/70 INCLUSO USINAGEM E APLICACAO, EXCLUSIVE TRANSPORTE	M3	328,91
73849/001U	AREIA ASFALTO A QUENTE (AAUQ) COM CAP 50/70, INCLUSO USINAGEM E APLICACAO, EXCLUSIVE TRANSPORTE	M3	403,01
02.02.0075C	AREIA FINA E PIÇARRA 1:1.	M3	40,65
73470U	AREIA PENEIRADA - PREPARO MANUAL - P	M3	200,37
75495U	ARGAMASSA CIMENTO AREIA/MEDIA 1:6 - PREPARO MECANICO (BETONEIRA ELETRICA)	M3	217,13
79749U	ARGAMASSA CIMENTO/AREIA 1:10 - PREPARO MANUAL	M3	177,72
73471U	ARGAMASSA CIMENTO/AREIA 1:3 - PREPARO MANUAL - P	M3	324,41
73471U	ARGAMASSA CIMENTO/AREIA 1:3 - PREPARO MANUAL - P	M3	324,41
73468U	ARGAMASSA CIMENTO/AREIA 1:3 - PREPARO MECANICO	M3	286,10
73468U	ARGAMASSA CIMENTO/AREIA 1:3 - PREPARO MECANICO	M3	286,29
73449U	ARGAMASSA CIMENTO/AREIA 1:4 - PREPARO MANUAL - P	M3	274,65
73449U	ARGAMASSA CIMENTO/AREIA 1:4 - PREPARO MANUAL - P	M3	274,65
73455U	ARGAMASSA CIMENTO/AREIA 1:4 - PREPARO MECANICO	M3	258,36
73455U	ARGAMASSA CIMENTO/AREIA 1:4 - PREPARO MECANICO	M3	258,56
1852U	ARGAMASSA CIMENTO/AREIA GROSSA 1:6 C/PREPARO MANUAL	M3	227,65
1847U	ARGAMASSA CIMENTO/AREIA GROSSA SEM PENEIRAR 1:3 PREPARO MANUAL	M3	317,07
1847U	ARGAMASSA CIMENTO/AREIA GROSSA SEM PENEIRAR 1:3 PREPARO MANUAL	M3	317,07
6020U	ARGAMASSA CIMENTO/AREIA GROSSA SEM PENEIRAR 1:8 PREPARO MANUAL	M3	201,53
75492U	ARGAMASSA CIMENTO/AREIA MEDIA 1:3 - PREPARO MECANICO (BETONEIRA ELETRICA)	M3	272,22
75492U	ARGAMASSA CIMENTO/AREIA MEDIA 1:3 - PREPARO MECANICO (BETONEIRA ELETRICA)	M3	272,31
75493U	ARGAMASSA CIMENTO/AREIA MEDIA 1:4 - PREPARO MECANICO (BETONEIRA ELETRICA)	M3	258,22
75494U	ARGAMASSA CIMENTO/AREIA MEDIA 1:5 - PREPARO MECANICO (BETONEIRA ELETRICA)	M3	234,09
73544U	ARGAMASSA CIMENTO/CAL HIDRATADA/AREIA PENEIRADA 1:3:10 - PREPARO MANUAL - P	M3	528,91
73482U	ARGAMASSA DE CIMENTO E AREIA MEDIA NÃO PENEIRADA, NO TRACO 1:3 PREPARO MANUAL	M3	307,55
73482U	ARGAMASSA DE CIMENTO E AREIA MEDIA NÃO PENEIRADA, NO TRACO 1:3 PREPARO MANUAL	M3	307,55
1855U	ARGAMASSA MISTA CIMENTO/CAL HIDRATADA/AREIA FINA 1:2:9	M3	284,35
02.07.0090C	ARGAMASSA POLIMÉRICA PARA REVESTIMENTO SUPERFICIAIS	M2	63,72
6040U	ARGAMASSA TRACO 1:0,5:5 (CIMENTO, CAL E AREIA MEDIA NAO PENEIRADA), PREPARO MECANICO	M3	266,93
6032U	ARGAMASSA TRACO 1:0,5:8 (CIMENTO, CAL E AREIA MEDIA NAO PENEIRADA), PREPARO MECANICO	M3	197,39
6032U	ARGAMASSA TRACO 1:0,5:8 (CIMENTO, CAL E AREIA MEDIA NAO PENEIRADA), PREPARO MECANICO	M3	197,43
6039U	ARGAMASSA TRACO 1:1:4 (CIMENTO, CAL E AREIA MEDIA NAO PENEIRADA), PREPARO MECANICO	M3	376,81
73550U	ARGAMASSA TRACO 1:1:6 (CIMENTO, CAL E AREIA SEM PENEIRAR), PREPARO MANUAL	M3	303,93
6022U	ARGAMASSA TRACO 1:2 (CAL E AREIA FINA PENEIRADA), PREPARO MANUAL	M3	362,22
73527U	ARGAMASSA TRACO 1:2 (CIMENTO E AREIA), PREPARO MANUAL	M3	397,53
6033U	ARGAMASSA TRACO 1:2:11 (CIMENTO, CAL E AREIA MEDIA NAO PENEIRADA), PREPARO MECANICO	M3	235,79
6034U	ARGAMASSA TRACO 1:2:11 (CIMENTO, CAL E AREIA MEDIA PENEIRADA), PREPARO MECANICO	M3	308,53
73547U	ARGAMASSA TRACO 1:2:6 (CIMENTO, CAL E AREIA SEM PENEIRAR), PREPARO MANUAL	M3	388,63
6028U	ARGAMASSA TRACO 1:2:8 (CIMENTO, CAL E AREIA MEDIA NAO PENEIRADA), PREPARO MECANICO	M3	292,59
6028U	ARGAMASSA TRACO 1:2:8 (CIMENTO, CAL E AREIA MEDIA NAO PENEIRADA), PREPARO MECANICO	M3	292,63
73546U	ARGAMASSA TRACO 1:2:8 (CIMENTO, CAL E AREIA SEM PENEIRAR), PREPARO MANUAL	M3	317,87
6030U	ARGAMASSA TRACO 1:2:9 (CIMENTO, CAL E AREIA MEDIA NAO PENEIRADA), PREPARO MECANICO	M3	269,43
73545U	ARGAMASSA TRACO 1:2:9 (CIMENTO, CAL E AREIA), PREPARO MANUAL	M3	294,67
6013U	ARGAMASSA TRACO 1:3 (CIMENTO E AREIA GROSSA NAO PENEIRADA), PREPARO MECANICO	M3	311,58
6013U	ARGAMASSA TRACO 1:3 (CIMENTO E AREIA GROSSA NAO PENEIRADA), PREPARO MECANICO	M3	311,61
6011U	ARGAMASSA TRACO 1:3 (CIMENTO E AREIA MEDIA PENEIRADA), PREPARO MECANICO	M3	379,43
6011U	ARGAMASSA TRACO 1:3 (CIMENTO E AREIA MEDIA PENEIRADA), PREPARO MECANICO	M3	379,47
4884U	ARGAMASSA TRACO 1:3 (CIMENTO E AREIA), PREPARO MANUAL	M3	324,41
4884U	ARGAMASSA TRACO 1:3 (CIMENTO E AREIA), PREPARO MANUAL	M3	324,41
73548U	ARGAMASSA TRACO 1:3 (CIMENTO E AREIA), PREPARO MANUAL, INCLUSO ADITIVO IMPERMEABILIZANTE	M3	388,49
73548U	ARGAMASSA TRACO 1:3 (CIMENTO E AREIA), PREPARO MANUAL, INCLUSO ADITIVO IMPERMEABILIZANTE	M3	388,49
6035U	ARGAMASSA TRACO 1:3:9 (CIMENTO, CAL E AREIA FINA PENEIRADA), PREPARO MECANICO	M3	388,54
6037U	ARGAMASSA TRACO 1:4 (CAL E AREIA MEDIA NÃO PENEIRADA) + 130KG CIMENTO, PREPARO MECANICO	M3	268,71
6038U	ARGAMASSA TRACO 1:4 (CAL E AREIA MEDIA PENEIRADA), + 130KG DE CIMENTO - PREPARO MECANICO	M3	341,45
6014U	ARGAMASSA TRACO 1:4 (CIMENTO E AREIA MEDIA PENEIRADA), PREPARO MECANICO	M3	326,92
6014U	ARGAMASSA TRACO 1:4 (CIMENTO E AREIA MEDIA PENEIRADA), PREPARO MECANICO	M3	326,95
4885U	ARGAMASSA TRACO 1:4 (CIMENTO E AREIA), PREPARO MANUAL	M3	274,65
4885U	ARGAMASSA TRACO 1:4 (CIMENTO E AREIA), PREPARO MANUAL	M3	274,65
73549U	ARGAMASSA TRACO 1:4 (CIMENTO E AREIA), PREPARO MANUAL, INCLUSO ADITIVO IMPERMEABILIZANTE	M3	377,45
73551U	ARGAMASSA TRACO 1:4 (CIMENTO E PEDRISCO), PREPARO MANUAL	M3	260,66
6036U	ARGAMASSA TRACO 1:4,5 (CAL E AREIA FINA PENEIRADA), PREPARO MECANICO	M3	257,27
6036U	ARGAMASSA TRACO 1:4,5 (CAL E AREIA FINA PENEIRADA), PREPARO MECANICO	M3	257,32
6025U	ARGAMASSA TRACO 1:4,5 (CAL E AREIA MEDIA NAO PENEIRADA), PREPARO MANUAL	M3	203,96
6023U	ARGAMASSA TRACO 1:4,5 (CAL E AREIA MEDIA NAO PENEIRADA), PREPARO MECANICO	M3	183,90
6026U	ARGAMASSA TRACO 1:5 (CAL E AREIA MEDIA NAO PENEIRADA), PREPARO MANUAL	M3	184,52
6016U	ARGAMASSA TRACO 1:5 (CIMENTO E AREIA MEDIA NAO PENEIRADA), PREPARO MECANICO	M3	218,04
4886U	ARGAMASSA TRACO 1:5 (CIMENTO E AREIA), PREPARO MANUAL	M3	241,07
4886U	ARGAMASSA TRACO 1:5 (CIMENTO E AREIA), PREPARO MANUAL	M3	241,07
6019U	ARGAMASSA TRACO 1:6 (CIMENTO E AREIA MEDIA NAO PENEIRADA), PREPARO MECANICO	M3	194,10
73552U	ARGAMASSA TRACO 1:6 (CIMENTO E AREIA), PREPARO MANUAL	M3	218,53
73552U	ARGAMASSA TRACO 1:6 (CIMENTO E AREIA), PREPARO MANUAL	M3	218,53
73526U	ARGAMASSA TRACO 1:7 (CIMENTO E AREIA), PREPARO MANUAL	M3	202,43
4889U	ARGAMASSA TRACO 1:8 (CIMENTO E AREIA), PREPARO MANUAL	M3	199,24
4889U	ARGAMASSA TRACO 1:8 (CIMENTO E AREIA), PREPARO MANUAL	M3	199,24
74254/003U	ARMACAO (CORTE, DOBRA E COLOCAÇÃO) ACO CA-50/60 (NAO INCLUI O ACO) DIAM. DE 6,0 (1/4) À 12,5 (1/2) MM	KG	1,69
01.01.0006C	ARMACAO (FORNECIMENTO, CORTE, DOBRA E COLOCAÇÃO) ACO CA-50, DIAM. 6,3 (1/4 ) À 25,0MM(1 )	KG	5,33
74254/001U	ARMACAO ACO CA-50 DIAM.16,0 (5/8) À 25,0MM (1) - FORNECIMENTO/ CORTE(PERDA DE 10%) / DOBRA / COLOCAÇÃO.	KG	4,76
73990/001U	ARMACAO ACO CA-50 P/1,0M3 DE CONCRETO	UN	380,16
74254/002U	ARMACAO ACO CA-50, DIAM. 6,3 (1/4) À 12,5MM(1/2) - FORNECIMENTO/ CORTE(PERDA DE 10%) / DOBRA / COLOCAÇÃO.	KG	5,41
74254/002U	ARMACAO ACO CA-50, DIAM. 6,3 (1/4) À 12,5MM(1/2) - FORNECIMENTO/ CORTE(PERDA DE 10%) / DOBRA / COLOCAÇÃO.	KG	5,41
73942/002U	ARMACAO DE ACO CA-60 DIAM. 3,4 A 6,0MM. - FORNECIMENTO / CORTE (C/PERDADE 10%) / DOBRA / COLOCAÇÃO.	KG	5,78
73942/002U	ARMACAO DE ACO CA-60 DIAM. 3,4 A 6,0MM. - FORNECIMENTO / CORTE (C/PERDADE 10%) / DOBRA / COLOCAÇÃO.	KG	5,78
73942/001U	ARMAÇÃO DE AÇO CA-60 DIAM.7,0 À 8,0MM - FORNECIMENTO / CORTE (C/ PERDADE 10%) / DOBRA / COLOCAÇÃO.	KG	5,19
74024/001U	ARMACAO DE ESTACA HELICE CONTINUA OU OMEGA ATE 4,0M, POR GRAVIDADE, COM APOIO DE RETROESCAVADEIRA, ACO CA-50	KG	4,87
73994/001U	ARMACAO EM TELA SOLDADA Q-138 (ACO CA-60 4,2MM C/10CM)	KG	4,97
73851/001U	ARMACAO SECUNDARIA OU REX COMPLETA PARA DUAS LINHAS-FORNECIMENTO E INSTALACAO.	UN	61,69
73851/003U	ARMACAO SECUNDARIA OU REX COMPLETA PARA QUATRO LINHAS-FORNECIMENTO E INSTALACAO.	UN	107,19
73851/002U	ARMACAO SECUNDARIA OU REX COMPLETA PARA TRESLINHAS-FORNECIMENTO E INSTALACAO.	UN	92,84
73851/002U	ARMACAO SECUNDARIA OU REX COMPLETA PARA TRESLINHAS-FORNECIMENTO E INSTALACAO.	UN	92,84
73854/001U	ARMACAO SECUNDARIA VERTICAL COMPLETA PARA REDE BAIXA TENSAO.MAO DE OBRA PARA INSTALACAO.	UN	6,88
73854/003U	ARMACAO SECUNDARIA VERTICAL COMPLETA PARA REDE DE BAIXA TENSÃO, CONJUNTO DE 3 ESTRIBOS COM CONDUTORES , ALINHAMENTO RETO, ANGULO INFERIOR A 90GRAUS E PONTO TERMINAL. FORNECIMENTO E INSTALACAO	UN	30,98
73854/002U	ARMACAO SECUNDARIA VERTICAL COMPLETA PARA REDE DE BAIXA TENSÃO, CONJUNTO DE 4 ESTRIBOS COM CONDUTORES, ALINHAMENTO RETO, ANGULO INFERIOR A 90 GRAUS E PONTO TERMINAL. FORNECIMENTO E INSTALAÇÃO.	UN	42,07
02.04.0884C	ARMADURA CA-25 MÉDIA D= 6,3 A 10,0MM	KG	5,51
02.06.0161C	ARMADURA CA-50A MÉDIA D= 6,3 A 10,0MM	KG	5,01
02.02.0049C	ARMADURA DE AÇO CA 50/60.	KG	4,34
02.01.0029C	ARMADURA EM TELA SOLDÁVEL Q-196	M2	12,98
02.08.0010C	ARMADURA EM TELA SOLDÁVEL Q-61	M2	4,70
02.02.0024C	ARMADURA EM TELA SOLDÁVEL Q-92	M2	7,15
02.07.0238C	ARMÁRIO ALTO DUAS PORTAS FECHEDO	UN	330,00
73761/001U	ARRASAMENTO DE TUBULAO DE CONCRETO D=0,80M.	UN	192,69
73713U	ARRASAMENTO DE TUBULAO DE CONCRETO D=1,00 A 1,20M. (INCLUI ENCARREGADO).	UN	289,03
73761/002U	ARRASAMENTO DE TUBULAO DE CONCRETO D=1,25 A 1,40M.	UN	333,99
73761/003U	ARRASAMENTO DE TUBULAO DE CONCRETO D=1,45 A 1,60M.	UN	385,38
73761/004U	ARRASAMENTO DE TUBULAO DE CONCRETO D=1,65 A 2,00M.	UN	481,72
73761/005U	ARRASAMENTO DE TUBULAO DE CONCRETO D=2,10 A 2,50M.	UN	597,33
02.06.0023C	ÁRVORE C/ TUTOR E ADUBO E C/ ALTURA DE 1,50 A 3,00M	UN	87,27
02.04.0177C	ÁRVORE C/ TUTOR, GRADE, ADUBO E CAVA	UN	43,66
02.07.0197C	AS BUILT DE PROJETOS	M2	26,73
02.06.0240C	ASSENTAMENTO DE DIVISÓRIA (S/ AQUISIÇÃO),INCLUSIVE PARAFUSOS	M2	10,77
73729U	ASSENTAMENTO DE MANILHAS E CONEXOES CERAMICAS DIAMETRO = 200MM, JUNTA EM ARGAMASSA 1:3 CIMENTO:AREIA	M	5,82
73728U	ASSENTAMENTO DE MANILHAS E CONEXOES CERAMICAS DIAMETRO = 250MM, JUNTA EM ARGAMASSA 1:3 CIMENTO:AREIA	M	7,93
73727U	ASSENTAMENTO DE MANILHAS E CONEXOES CERAMICAS DIAMETRO = 300MM, JUNTA EM ARGAMASSA 1:3 CIMENTO:AREIA	M	8,72
73731U	ASSENTAMENTO DE MANILHAS E CONEXOES CERAMICAS, DIAMETRO = 100MM, JUNTA EM ARGAMASSA, 1:3 CIMENTO:AREIA	M	3,34
40675U	ASSENTAMENTO DE PEITORIL DE CIMENTO, INCLUSO ADITIVO IMPERMEABILIZANTE	M	2,51
02.04.0932C	ASSENTAMENTO DE POSTE CIRCULAR DE CONCRETO	UN	298,79
73607U	ASSENTAMENTO DE TAMPAO DE FERRO FUNDIDO 600 MM	UN	40,48
73606U	ASSENTAMENTO DE TAMPAO DE FERRO FUNDIDO 900 MM	UN	60,72
73812/001U	ASSENTAMENTO DE TUBO CERAMICO, DIAMETRO = 150 MM, COM JUNTA EM ARGAMASSA 1:3 CIMENTO:AREIA	M	4,86
73879/008U	ASSENTAMENTO DE TUBO DE CONCRETO DIAMETRO 1000MM, JUNTAS COM ANEL DE BORRACHA, MONTAGEM COM AUXÍLIO DE EQUIPAMENTOS	M	94,36
73879/009U	ASSENTAMENTO DE TUBO DE CONCRETO DIAMETRO 1200 MM, JUNTAS COM ANEL DE BORRACHA, MONTAGEM COM AUXÍLIO DE EQUIPAMENTOS	M	126,75
73879/002U	ASSENTAMENTO DE TUBO DE CONCRETO DIAMETRO 400 MM, JUNTAS COM ANEL DE BORRACHA, MONTAGEM COM AUXÍLIO DE EQUIPAMENTOS	M	19,01
73879/003U	ASSENTAMENTO DE TUBO DE CONCRETO DIAMETRO 500 MM, JUNTAS COM ANEL DE BORRACHA, MONTAGEM COM AUXÍLIO DE EQUIPAMENTOS	M	28,87
73879/004U	ASSENTAMENTO DE TUBO DE CONCRETO DIAMETRO 600 MM, JUNTAS COM ANEL DE BORRACHA, MONTAGEM COM AUXÍLIO DE EQUIPAMENTOS	M	37,32
73879/005U	ASSENTAMENTO DE TUBO DE CONCRETO DIAMETRO 700 MM, JUNTAS COM ANEL DE BORRACHA, MONTAGEM COM AUXÍLIO DE EQUIPAMENTOS	M	54,31
73879/006U	ASSENTAMENTO DE TUBO DE CONCRETO DIAMETRO 800 MM, JUNTAS COM ANEL DE BORRACHA, MONTAGEM COM AUXÍLIO DE EQUIPAMENTOS	M	60,38
73879/007U	ASSENTAMENTO DE TUBO DE CONCRETO DIAMETRO 900 MM, JUNTAS COM ANEL DE BORRACHA, MONTAGEM COM AUXÍLIO DE EQUIPAMENTOS	M	86,19
73887/002U	ASSENTAMENTO DE TUBO FOFO COM JUNTA ELASTICA - DN 100 - INCLUSIVE TRANSPORTE	M	1,94
73887/003U	ASSENTAMENTO DE TUBO FOFO COM JUNTA ELASTICA - DN 150 - INCLUSIVE TRANSPORTE	M	3,62
73887/004U	ASSENTAMENTO DE TUBO FOFO COM JUNTA ELASTICA - DN 200 - INCLUSIVE TRANSPORTE	M	4,63
73887/006U	ASSENTAMENTO DE TUBO FOFO COM JUNTA ELASTICA - DN 300 - INCLUSIVE TRANSPORTE	M	6,35
73684U	ASSENTAMENTO DE TUBOS CERÂMICOS DIAMETRO 150MM, COM JUNTA ASFÁLTICA	M	14,37
73839/013U	ASSENTAMENTO DE TUBOS DE AÇO, COM JUNTA ELÁSTICA (COMPRIMENTO DE 6,00 M) - DN 1000 MM	M	25,04
73839/014U	ASSENTAMENTO DE TUBOS DE AÇO, COM JUNTA ELÁSTICA (COMPRIMENTO DE 6,00 M) - DN 1100 MM	M	29,66
73839/015U	ASSENTAMENTO DE TUBOS DE AÇO, COM JUNTA ELÁSTICA (COMPRIMENTO DE 6,00 M) - DN 1200 MM CANT CANTEIRO DE OBRAS	M	35,16
73839/001U	ASSENTAMENTO DE TUBOS DE AÇO, COM JUNTA ELÁSTICA (COMPRIMENTO DE 6,00 M) - DN 150 MM	M	3,92
73839/002U	ASSENTAMENTO DE TUBOS DE AÇO, COM JUNTA ELÁSTICA (COMPRIMENTO DE 6,00 M) - DN 200 MM	M	5,02
73839/003U	ASSENTAMENTO DE TUBOS DE AÇO, COM JUNTA ELÁSTICA (COMPRIMENTO DE 6,00 M) - DN 250 MM	M	6,06
73839/004U	ASSENTAMENTO DE TUBOS DE AÇO, COM JUNTA ELÁSTICA (COMPRIMENTO DE 6,00 M) - DN 300 MM	M	6,85
73839/005U	ASSENTAMENTO DE TUBOS DE AÇO, COM JUNTA ELÁSTICA (COMPRIMENTO DE 6,00 M) - DN 350 MM	M	8,05
73839/006U	ASSENTAMENTO DE TUBOS DE AÇO, COM JUNTA ELÁSTICA (COMPRIMENTO DE 6,00 M) - DN 400 MM	M	9,22
73839/007U	ASSENTAMENTO DE TUBOS DE AÇO, COM JUNTA ELÁSTICA (COMPRIMENTO DE 6,00 M) - DN 450 MM	M	10,36
73839/008U	ASSENTAMENTO DE TUBOS DE AÇO, COM JUNTA ELÁSTICA (COMPRIMENTO DE 6,00 M) - DN 500 MM	M	11,59
73839/009U	ASSENTAMENTO DE TUBOS DE AÇO, COM JUNTA ELÁSTICA (COMPRIMENTO DE 6,00 M) - DN 600 MM	M	13,98
73839/010U	ASSENTAMENTO DE TUBOS DE AÇO, COM JUNTA ELÁSTICA (COMPRIMENTO DE 6,00 M) - DN 700 MM	M	17,17
73839/011U	ASSENTAMENTO DE TUBOS DE AÇO, COM JUNTA ELÁSTICA (COMPRIMENTO DE 6,00 M) - DN 800 MM	M	19,82
73839/012U	ASSENTAMENTO DE TUBOS DE AÇO, COM JUNTA ELÁSTICA (COMPRIMENTO DE 6,00 M) - DN 900 MM	M	23,41
73879/001U	ASSENTAMENTO DE TUBOS DE CONCRETO COM JUNTA ELÁSTICA - DN 300 MM	M	12,24
73721U	ASSENTAMENTO DE TUBOS DE CONCRETO DIAMETRO = 1000MM, SIMPLES OU ARMADO, JUNTA EM ARGAMASSA 1:3 CIMENTO:AREIA	M	72,95
73719U	ASSENTAMENTO DE TUBOS DE CONCRETO DIAMETRO = 1200MM, SIMPLES OU ARMADO, JUNTA EM ARGAMASSA 1:3 CIMENTO:AREIA	M	90,94
73718U	ASSENTAMENTO DE TUBOS DE CONCRETO DIAMETRO = 1500MM, SIMPLES OU ARMADO, JUNTA EM ARGAMASSA 1:3 CIMENTO:AREIA	M	141,68
73730U	ASSENTAMENTO DE TUBOS DE CONCRETO DIAMETRO = 300MM, SIMPLES OU ARMADO, JUNTA EM ARGAMASSA 1:3 CIMENTO:AREIA	M	8,42
73724U	ASSENTAMENTO DE TUBOS DE CONCRETO DIAMETRO = 400MM, SIMPLES OU ARMADO, JUNTA EM ARGAMASSA 1:3 CIMENTO:AREIA	M	11,98
73723U	ASSENTAMENTO DE TUBOS DE CONCRETO DIAMETRO = 500MM, SIMPLES OU ARMADO, JUNTA EM ARGAMASSA 1:3 CIMENTO:AREIA	M	18,14
73722U	ASSENTAMENTO DE TUBOS DE CONCRETO DIAMETRO = 600MM, SIMPLES OU ARMADO, JUNTA EM ARGAMASSA 1:3 CIMENTO:AREIA	M	23,30
73720U	ASSENTAMENTO DE TUBOS DE CONCRETO DIAMETRO = 800MM, SIMPLES OU ARMADO, JUNTA EM ARGAMASSA 1:3 CIMENTO:AREIA	M	48,48
73888/015U	ASSENTAMENTO DE TUBOS DE PVC, RPVC, PVC DE FºFº, PRFV P/ ÁGUA COM JUNTA ELÁSTICA - DN 1000 MM	M	11,53
73888/008U	ASSENTAMENTO DE TUBOS DE PVC, RPVC, PVC DE FºFº, PRFV P/ ÁGUA COM JUNTA ELÁSTICA - DN 350 MM	M	3,59
73888/009U	ASSENTAMENTO DE TUBOS DE PVC, RPVC, PVC DE FºFº, PRFV P/ ÁGUA COM JUNTA ELÁSTICA - DN 400 MM	M	5,23
73888/010U	ASSENTAMENTO DE TUBOS DE PVC, RPVC, PVC DE FºFº, PRFV P/ ÁGUA COM JUNTA ELÁSTICA - DN 500 MM	M	6,08
73888/011U	ASSENTAMENTO DE TUBOS DE PVC, RPVC, PVC DE FºFº, PRFV P/ ÁGUA COM JUNTA ELÁSTICA - DN 600 MM	M	7,13
73888/012U	ASSENTAMENTO DE TUBOS DE PVC, RPVC, PVC DE FºFº, PRFV P/ ÁGUA COM JUNTA ELÁSTICA - DN 700 MM	M	8,15
73888/013U	ASSENTAMENTO DE TUBOS DE PVC, RPVC, PVC DE FºFº, PRFV P/ ÁGUA COM JUNTA ELÁSTICA - DN 800 MM	M	9,27
73888/014U	ASSENTAMENTO DE TUBOS DE PVC, RPVC, PVC DE FºFº, PRFV P/ ÁGUA COM JUNTA ELÁSTICA - DN 900 MM	M	10,42
73840/002U	ASSENTAMENTO DE TUBOS DE PVC, RPVC, PVC DE FºFº, PRFV P/ ESGOTO COM JUNTA ELÁSTICA - DN 125 MM	M	2,06
73840/005U	ASSENTAMENTO DE TUBOS DE PVC, RPVC, PVC DE FºFº, PRFV P/ ESGOTO COM JUNTA ELÁSTICA - DN 250 MM	M	2,95
73840/006U	ASSENTAMENTO DE TUBOS DE PVC, RPVC, PVC DE FºFº, PRFV P/ ESGOTO COM JUNTA ELÁSTICA - DN 300 MM	M	3,36
02.04.0700C	Assentamento de válvula borboleta em ferro fundido com flanges, diam. = 200mm a 300mm	UN	20,63
73726U	ASSENTAMENTO SIMPLES DE TUBOS DE CERÂMICA COM JUNTA ARGAMASSADA - DN 375 MM	M	11,95
73725U	ASSENTAMENTO SIMPLES DE TUBOS DE CERÂMICA COM JUNTA ARGAMASSADA - DN 400 MM	M	14,35
73811/001U	ASSENTAMENTO SIMPLES DE TUBOS DE CERÂMICA COM JUNTA ASFÁLTICA - DN 100MM	M	7,27
73811/002U	ASSENTAMENTO SIMPLES DE TUBOS DE CERÂMICA COM JUNTA ASFÁLTICA - DN 200MM	M	10,80
73811/003U	ASSENTAMENTO SIMPLES DE TUBOS DE CERÂMICA COM JUNTA ASFÁLTICA - DN 250MM	M	13,24
73811/004U	ASSENTAMENTO SIMPLES DE TUBOS DE CERÂMICA COM JUNTA ASFÁLTICA - DN 300MM	M	15,46
73811/005U	ASSENTAMENTO SIMPLES DE TUBOS DE CERÂMICA COM JUNTA ASFÁLTICA - DN 375MM	M	18,01
73811/006U	ASSENTAMENTO SIMPLES DE TUBOS DE CERÂMICA COM JUNTA ASFÁLTICA - DN 450MM	M	20,79
73887/015U	ASSENTAMENTO SIMPLES DE TUBOS DE FºFº C/ JUNTA ELÁSTICA - DN 1000 MM	M	23,51
73887/016U	ASSENTAMENTO SIMPLES DE TUBOS DE FºFº C/ JUNTA ELÁSTICA - DN 1100 MM	M	27,81
73887/017U	ASSENTAMENTO SIMPLES DE TUBOS DE FºFº C/ JUNTA ELÁSTICA - DN 1200 MM	M	32,95
73887/005U	ASSENTAMENTO SIMPLES DE TUBOS DE FºFº C/ JUNTA ELÁSTICA - DN 250 MM - INCLUSIVE TRANSPORTE	M	5,61
73887/007U	ASSENTAMENTO SIMPLES DE TUBOS DE FºFº C/ JUNTA ELÁSTICA - DN 350 MM	M	7,47
73887/008U	ASSENTAMENTO SIMPLES DE TUBOS DE FºFº C/ JUNTA ELÁSTICA - DN 400 MM	M	8,57
73887/009U	ASSENTAMENTO SIMPLES DE TUBOS DE FºFº C/ JUNTA ELÁSTICA - DN 450 MM	M	9,64
73887/010U	ASSENTAMENTO SIMPLES DE TUBOS DE FºFº C/ JUNTA ELÁSTICA - DN 500 MM	M	10,79
73887/011U	ASSENTAMENTO SIMPLES DE TUBOS DE FºFº C/ JUNTA ELÁSTICA - DN 600 MM	M	13,04
73887/012U	ASSENTAMENTO SIMPLES DE TUBOS DE FºFº C/ JUNTA ELÁSTICA - DN 700 MM	M	16,03
73887/001U	ASSENTAMENTO SIMPLES DE TUBOS DE FºFº C/ JUNTA ELÁSTICA - DN 75 MM	M	1,60
73887/013U	ASSENTAMENTO SIMPLES DE TUBOS DE FºFº C/ JUNTA ELÁSTICA - DN 800 MM	M	18,54
73887/014U	ASSENTAMENTO SIMPLES DE TUBOS DE FºFº C/ JUNTA ELÁSTICA - DN 900 MM	M	21,91
73888/003U	ASSENTAMENTO TUBO PVC COM JUNTA ELASTICA - DN 100 P/AGUA - INCLUSIVE TRANSPORTE	M	1,51
73840/001U	ASSENTAMENTO TUBO PVC COM JUNTA ELASTICA - DN 100 P/ESGOTO	M	2,03
73888/004U	ASSENTAMENTO TUBO PVC COM JUNTA ELASTICA - DN 150 P/AGUA - INCLUSIVE TRANSPORTE	M	1,69
73840/003U	ASSENTAMENTO TUBO PVC COM JUNTA ELASTICA - DN 150 P/ESGOTO	M	2,22
73888/005U	ASSENTAMENTO TUBO PVC COM JUNTA ELASTICA - DN 200 P/AGUA - INCLUSIVE TRANSPORTE	M	2,03
73840/004U	ASSENTAMENTO TUBO PVC COM JUNTA ELASTICA - DN 200 P/ESGOTO	M	2,55
73888/006U	ASSENTAMENTO TUBO PVC COM JUNTA ELASTICA - DN 250 P/AGUA	M	2,43
73888/007U	ASSENTAMENTO TUBO PVC COM JUNTA ELASTICA - DN 300 P/AGUA	M	3,09
73888/001U	ASSENTAMENTO TUBO PVC COM JUNTA ELASTICA - DN 50 P/AGUA	M	0,88
73888/002U	ASSENTAMENTO TUBO PVC COM JUNTA ELASTICA - DN 75 P/AGUA	M	1,20
73819/001U	ASSENTAMENTO TUBO PVC COM JUNTA SOLDADA - DN 25	M	0,93
02.07.0010C	ASSENTO ARTICULÁVEL (ASSEIO DE DEFICIENTE)	UN	604,91
74230/001U	ASSENTO PARA VASO SANITARIO DE PLASTICO PADRAO POPULAR - FORNECIMENTO E INSTALACAO	UN	17,69
74113/001U	ASSENTO PARA VASO SANITARIO INFANTIL DE PLASTICO - FORNECIMENTO E INSTALACAO	UN	19,24
02.04.0393C	ATENUADOR SONORO EM PLACA DURATEX E PAINEL ACÚSTICO P/ CANTO DE PAREDES (FORNECIMENTO E MONTAGEM)	M2	100,00
02.04.0102C	ATERRAMENTO COMPLETO C/ HASTE COPPERWELD 3/4"X 2.40M	UN	119,71
73904/001U	ATERRO APILOADO(MANUAL) EM CAMADAS DE 20 CM COM MATERIAL DE EMPRÉSTIMO.	M3	43,82
73904/001U	ATERRO APILOADO(MANUAL) EM CAMADAS DE 20 CM COM MATERIAL DE EMPRÉSTIMO.	M3	43,82
02.06.0303C	ATERRO C/ AREIA VERMELHA E COMPACTAÇÃO MANUAL S/ CONTROLE (C/ AQUISIÇÃO)	M3	43,76
02.02.0088C	ATERRO C/COMPACTAÇÃO MECÂNICA E CONTROLE, MAT. DE AQUISIÇÃO	M3	21,90
79482U	ATERRO COM AREIA COM ADENSAMENTO HIDRAULICO	M3	30,97
55835U	ATERRO INTERNO (EDIFICACOES) COMPACTADO MANUALMENTE	M3	22,68
79481U	ATERRO INTERNO SEM APILOAMENTO C/TRANSP. EM CARRINHO-DE-MAO - 41.003	M3	12,96
79484U	ATERRO MECANIZADO COMPACTADO C/EMPRESTIMO	M3	26,40
02.07.0058C	ATERRO PROVENIENTE DO CORTE INCLUSIVE COMPACTAÇÃO 9S/ QUISIÇÃO)	M3	8,05
74092/001U	AUTOMATICO DE BOIA SUPERIOR 10A/250V - FORNECIMENTO E INSTALACAO	UN	49,42
02.06.0103C	AUXILIAR DE SERVIÇOS DE LIMPEZA E COPA	H	6,77
02.06.0102C	AUXILIAR DE SERVIÇOS GERAIS	H	0,00
02.06.0086C	AVENTAL DE RASPA DE COURO 0.60 X 1.20	UN	17,90
73925/002U	AZULEJO 1A 15X15CM FIXADO ARGAMASSA COLANTE, REJUNTAMENTO COM CIMENTO BRANCO	M2	27,65
73925/001U	AZULEJO 1A 15X15CM FIXADO COM NATA DE CIMENTO, REJUNTAMENTO COM CIMENTO BRANCO	M2	27,20
5999U	AZULEJO 2A 15X15CM FIXADO COM ARGAMASSA COLANTE, JUNTAS A PRUMO, REJUNTAMENTO COM CIMENTO BRANCO	M2	26,81
6000U	AZULEJO 2A 15X15CM FIXADO COM ARGAMASSA COLANTE, JUNTAS EM AMARRACAO, REJUNTAMENTO COM CIMENTO BRANCO	M2	25,93
02.06.0074C	BACIA ELEVADA VOGUE PLUS CONFORTO SEM ABERTURA FRONTAL	UN	385,39
02.06.0391C	BACIA SANITARIA ABERTURA FRONTAL PARA P.N.E	UN	472,81
02.07.0004C	BACIA SANITÁRIA ESPECIAL C/ ABERTURA FRONTAL PARA DEFICIENTE	UN	818,62
73628U	BACIA TURCA C/TUBO DE LIGACAO - 50508	UN	162,77
02.02.0076C	BALANÇO ANDORINHA C/ 02 CADEIRAS, CONFECÇÃO EM TUBO VAPOR E PINTURA ESMALTE SINTÉTICO	UN	452,84
02.06.0076C	BALANÇO ANDORINHA C/ 04 CADEIRAS, CONFECÇÃO EM TUBO VAPOR E PINTURA ESMALTE SINTÉTICO	UN	866,48
02.06.0398C	BALCAO MADEIRA ESP. 5CM BORDA BOLEADA POLIDO	M2	212,95
02.04.0219C	BALIZADOR DECORATIVO(h=0,50m) PARA 1 LAMPADA ELETRÔNICA 20W	UN	89,18
02.08.0011C	BALIZADOR EM ALUMÍNIO PINTADO Ø 100MM, H=750MM	UN	63,13
02.04.0259C	BALIZADOR EMB. EM ALUMÍNIO C/GRADE E VEDAÇÃO EM NEOPREMNE COR BRANCA C/ LÂMPADA ELETRÔNICA 15 OU 18W	UN	155,28
02.04.0759C	BALIZADOR EMBUTIDO NA PAREDE COM LÂMPADA HALOPIN DE 25 WATTS	UN	81,00
6031U	BANCA (TAMPO) DE MARMORE SINTETICO 120X60CM COM CUBA, VALVULA EM PLASTICO BRANCO 1", SIFAO PLASTICO TIPO COPO 1" E TORNEIRA CROMADA LONGA 1/2" OU 3/4" PARA PIA PADRAO POPULAR - FORNECIMENTO E INSTALACAO	UN	142,21
6043U	BANCA (TAMPO) DE MARMORITE, GRANILITE OU GRANITITA 120X60CM COM CUBA, VALVULA EM PLASTICO BRANCO 1, SIFAO PLASTICO TIPO COPO 1 E TORNEIRA CROMADA LONGA 1/2 OU 3/4 PARA PIA PADRAO POPULAR - FORNECIMENTO E INSTALACAO	UN	150,69
74056/003U	BANCA DE MARMORE SINTETICO 120X60CM COM CUBA, COM SIFAO PLASTICO TIPO COPO 1.1/4" E VALVULA PLASTICO CROMADO TIPO AMERICANA 3.1/2"X1.1/2" -FORNECIMENTO E INSTALACAO	UN	110,25
73913/001U	BANCADA (TAMPO) COM CUBA EM MARMORITE, GRANILITE OU GRANITINA 120X60CM PARA PIA - FORNECIMENTO E INSTALACAO	UN	80,12
74135/001U	BANCADA (TAMPO) MARMORE BRANCO NACIONAL E = 3CM, LARGURA 50CM, POLIDO COM FURO PARA CUBA - FORNECIMENTO E INSTALACAO	M	172,84
74135/002U	BANCADA (TAMPO) MARMORE BRANCO NACIONAL E = 3CM, LARGURA 55CM, POLIDO COM FURO PARA CUBA - FORNECIMENTO E INSTALACAO	M	186,71
74135/003U	BANCADA (TAMPO) MARMORE BRANCO NACIONAL E = 3CM, LARGURA 60CM, POLIDO COM FURO PARA CUBA	M	200,58
74135/004U	BANCADA (TAMPO) MARMORE BRANCO NACIONAL E = 3CM, LARGURA 62CM, POLIDO COM FURO PARA CUBA - FORNECIMENTO E INSTALACAO	M	206,13
74135/005U	BANCADA (TAMPO) MARMORE BRANCO NACIONAL E = 3CM, LARGURA 67CM, POLIDO COM FURO PARA CUBA - FORNECIMENTO E INSTALACAO	M	220,00
74056/001U	BANCADA (TAMPO) MARMORE SINTETICO 120X60CM COM CUBA - FORNECIMENTO E INSTALACAO	UN	89,58
74056/002U	BANCADA (TAMPO) MARMORE SINTETICO 150X50CM COM CUBA - FORNECIMENTO E INSTALACAO	UN	116,29
02.07.0187C	BANCADA DE GRANITO OUTRAS CORES, E=3cm (COLOCADO)	M2	306,22
02.06.0366C	BANCADA DE MÁRMORE BRANCO	M2	108,87
74226/001U	BANCADA DE MARMORE POLIDO BRANCO E=3,0CM, LARGURA 45CM - FORNECIMENTO E INSTALACAO	M	139,70
74013/001U	BANCADA DE MARMORE POLIDO BRANCO E=3,0CM, LARGURA 60CM, COM PREVISAO DE ALVENARIA E CINTA DE AMARRACAO - FORNECIMENTO E INSTALACAO	M	203,46
02.07.0012C	BANCADA EM GRANITO CINZA (FORNEC. E INSTAL.)	M2	283,92
02.06.0048C	BANCO "T" EM ALVENARIA E CONCRETO	M	106,90
02.02.0093C	BANCO (C=2,40m) - ASSENTO EM ECOBLOCK - APOIADO EM PRÉ-MOLDADOS DE CONCRETO, C/ ENCOSTO.	UN	346,93
02.02.0092C	BANCO (C=2,40m) - ASSENTO EM ECOBLOCK - APOIADO EM PRÉ-MOLDADOS DE CONCRETO, S/ ENCOSTO.	UN	307,33
02.02.0063C	BANCO C/ BASE EM ALVENARIA E TAMPO EM PEÇA PRÉ-MOLDADA DE CONCRETO	M	151,59
02.07.0260C	BANCO COM ASSENTO DE CONCRETO E BASE EM ALVENARIA COM DETALHE EM CERÂMICA	M	321,42
02.04.0368C	BANCO DE CAPACITORES 1	CJ	1.821,45
02.04.0369C	BANCO DE CAPACITORES 2	CJ	1.661,67
02.06.0022C	BANCO DE CONCRETO APARENTE LARG=40CM E 20CM ESPESSURA SOBRE DOIS APOIOS DO MESMO MATERIAL COM SECAO DE 30X30CM	M	115,91
74228/001U	BANCO DE CONCRETO APARENTE LARG=45CM E 10CM ESPESSURA SOBRE DOIS APOI-OS DO MESMO MATERIAL COM SECAO DE 10X30CM.	M	107,16
02.10.0021C	BANCO DE MADEIRA E FERRO FUNDIDO ( ALTURA=0,70, LARGURA=0,4 E COMPRIMENTO=1,60 )M.	UN	425,60
02.06.0209C	BANCO EM ALVENARIA C/ ASSENTO EM MADEIRA MASSARANDUBA (LARG.=60CM), INCLUSIVE PINTURA	M	213,59
02.06.0216C	BANCO EM ALVENARIA, TAMPO EM CONCRETO, C/ENCOSTO H=80cm (PINTADO)	M	90,92
02.02.0090C	BANCO EM DORMENTE DE MADEIRA (POÇO DA DRAGA).	M	288,21
02.07.0001C	BANCO EM MADEIRA MASSARANDUBA COM APOIO DE ALVENARIA (L= 40CM).	M	160,03
02.06.0264C	BANCO GRANITO CINZA POLIDO LARGURA 0,40M, ESP=2CM	UN	100,61
02.01.0027C	BANCO PRÉ-FABRICADO EM CONCRETO APARENTE E MADEIRA ARTIFICIAL RECICLADA (C=1,45)	UN	247,17
02.02.0065C	BANCO PRÉ-MOLDADO S/ ENCOSTO P/ MESA DE JOGOS	UN	23,40
02.06.0047C	BANCO QUADRADO - ASSENTO EM ECOBLOCK - APOIADO SOBRE BASES DE GRANITO, S/ ENCOSTO (TREMEMBÉS).	UN	1.181,95
73905/001U	BANDEIRA PARA VIDRO EM MADEIRA 1A FIXA SEM ADUELA E ALIZAR, 40X60CM	UN	41,82
73905/002U	BANDEIRA PARA VIDRO EM MADEIRA 2A FIXA SEM ADUELA E ALIZAR, 40X60CM	UN	35,62
01.01.0284C	BANDEJA DE FIXAÇÃO FRONTAL (1U), FORNECIMENTO	UN	74,63
02.04.0235C	BANDEJA MÓVEL, PADRÃO 19"	UN	46,36
72817U	BANDEJA SALVA-VIDAS/COLETA DE ENTULHOS, COM TABUA	M	188,37
02.06.0257C	BANHEIRA PLASTICA (COR BRANCA DE 20x45x77 CM), COM DRENO PARA ESCOAMENTO DE AGUA	UN	28,98
73398U	BARRA ACO CA-25 DIAM MAIOR OU IGUAL 10MM	KG	4,02
73356U	BARRA ACO CA-50B DIAM 8,0 A 12,5MM	KG	3,80
73349U	BARRA ACO CA-50B DIAM ACIMA 12,5MM	KG	3,62
01.03.0292C	BARRA CHATA ALUMÍNIO 1/4" - FORNECIMENTO	M	4,48
01.01.0529C	BARRA CHATA DE 3/4" X 3/16", FORNECIMENTO	M	2,11
02.04.0530C	BARRA CHATA DE ALUMÍNIO 3/4" x 1/4", FORNECIMENTO	BR	19,04
02.04.0226C	BARRA CHATA EM ALUMÍNIO DIM. 7/8"X1/8" - TEL 771.	UN	24,88
2596U	BARRA DE ACO CA-25 REDONDA DIAM DE 6,3 A 8,00MM (1/4 A 5/16) SEM SALIENCIA OU MOSSA	KG	4,53
73391U	BARRA DE ACO CA-25 REDONDA DIAM DE 6,3 A 8,00MM (1/4 A 5/16) SEM SALIENCIA OU MOSSA	KG	4,53
02.06.0164C	BARRA DE AÇO CURVADA 35cm (globo)	M	6,20
02.02.0067C	BARRA DE APOIO EM ESTRUTURA DE MADEIRA	UN	274,53
02.04.0589C	BARRA DE APOIO EM L DE AÇO INOX P/ DEFICIENTES - DIREITO/ESQUERDO	UN	330,36
02.06.0163C	BARRA DE APOIO GLOBO ESP. 5cm	M	7,59
02.06.0427C	BARRA DE APOIO INOX COM Ø 1"	M	44,41
73926/001U	BARRA LISA COM ARGAMASSA TRACO 1:2 (CIMENTO E AREIA), ESPESSURA 0,5CM, PREPARO MANUAL	M2	15,51
73926/007U	BARRA LISA COM ARGAMASSA TRACO 1:3 (CIMENTO E AREIA), ESPESSURA 0,5CM, PREPARO MANUAL	M2	15,15
73926/003U	BARRA LISA COM ARGAMASSA TRACO 1:3 (CIMENTO E AREIA), ESPESSURA 1,0 CM,PREPARO MANUAL	M2	18,40
73926/002U	BARRA LISA COM ARGAMASSA TRACO 1:3 (CIMENTO E AREIA), ESPESSURA 1,5CM, PREPARO MANUAL	M2	20,02
5997U	BARRA LISA COM ARGAMASSA TRACO 1:4 (CIMENTO E AREIA GROSSA), ESPESSURA2CM, PREPARO MECANICO	M2	20,57
5991U	BARRA LISA COM ARGAMASSA TRACO 1:4 (CIMENTO E AREIA GROSSA), ESPESSURA2CM, PREPARO MECANICO, INCLUSO ADITIVO IMPERMEABILIZANTE	M2	22,63
73926/008U	BARRA LISA COM ARGAMASSA TRACO 1:4 (CIMENTO E AREIA), COM CORANTE AMARELO, ESPESSURA 2,0CM, PREPARO MANUAL	M2	28,90
73926/004U	BARRA LISA COM ARGAMASSA TRACO 1:4 (CIMENTO E AREIA), ESPESSURA 2,0CM, PREPARO MANUAL	M2	22,28
73926/006U	BARRA LISA COM ARGAMASSA TRACO 1:5 (CIMENTO E AREIA), ESPESSURA 1,0CM, PREPARO MANUAL	M2	17,57
73926/005U	BARRA LISA COM ARGAMASSA TRACO 1:5 (CIMENTO E AREIA), ESPESSURA 1,5CM, PREPARO MANUAL	M2	18,77
02.06.0267C	BARRA P/ APOIO DE FRENTE	UN	55,33
02.06.0322C	BARRACÃO ABERTO	M2	61,61
74242/001U	BARRACAO DE OBRA EM CHAPA DE MADEIRA COMPENSADA COM BANHEIRO, COBERTURA EM FIBROCIMENTO 4 MM, INCLUSO INSTALACOES HIDRO-SANITARIAS E ELETRICAS	M2	130,71
74242/001U	BARRACAO DE OBRA EM CHAPA DE MADEIRA COMPENSADA COM BANHEIRO, COBERTURA EM FIBROCIMENTO 4 MM, INCLUSO INSTALACOES HIDRO-SANITARIAS E ELETRICAS	M2	132,87
73805/001U	BARRACAO DE OBRA PARA ALOJAMENTO/ESCRITORIO, PISO EM PINHO 3A, PAREDES EM COMPENSADO 10MM, COBERTURA EM TELHA AMIANTO 6MM, INCLUSO INSTALACOES ELETRICAS E ESQUADRIAS	M2	198,99
74210/001U	BARRACAO PARA DEPOSITO EM TABUAS DE MADEIRA, COBERTURA EM FIBROCIMENTO 4 MM, INCLUSO PISO ARGAMASSA TRAÇO 1:6 (CIMENTO E AREIA)	M2	273,00
02.04.0551C	BARRAMENTO TRIFÁSICO	M	99,07
02.02.0066C	BARRAS PARAL. P/GINÁSTICA1,50M EM FE GALV.2`,FIX. EM POSTES DE CONCRETO APARENTE(15X15CM) ALT.=1,00M.	UN	808,58
73770/002U	BARREIRA DUPLA PRE-MOL INTER CONCRETO ARMADO 0,15X0,65X0,77M TIPO DERRJ FCK=25MPA ACO CA-50 INCL FERROS DE LIGACAO E MATERIAIS.	M	292,96
73770/005U	BARREIRA DUPLA PRE-MOL INTER CONCRETO ARMADO 0,15X0,65X1,27M TIPO DER-RJ FCK=25MPA ACO CA-50 C/SAPATAS LATERAIS 0,50M CONCRETADAS NO LOCAL INCL MATERIAIS EXCL BERCOS.	M	784,93
02.04.1082C	BARREIRA PERIMETRAL DE SEGURANÇA, ALAMBRADO E 1 OURIÇO Ø=450MM - H=4,00M	M	384,33
02.04.1081C	BARREIRA PERIMETRAL DE SEGURANÇA, ALAMBRADO E 12 OURIÇOS Ø=730MM - H=6,00M	M	885,05
02.04.1083C	BARREIRA PERIMETRAL DE SEGURANÇA, ALAMBRADO E 2 OURIÇOS Ø=450MM - H=3,00M	M	365,57
02.04.1085C	BARREIRA PERIMETRAL DE SEGURANÇA, ALAMBRADO E 9 OURIÇOS Ø=730MM - H=6,00M	M	780,05
73770/003U	BARREIRA PRE-MOLDADA EXTERNA CONCRETO ARMADO 0,15X0,40X1,47M TIPO DER-RJ FCK=25MPA ACO CA-50 FIXADA EM SOLO PARTE ENTERRADA C/SAPATA LATERAL 1,50M CONCRETADA NO LOCAL INCL MATERIAIS EXCL BERCOS.	M	823,67
73770/001U	BARREIRA PRE-MOLDADA EXTERNA CONCRETO ARMADO 0,25X0,40X1,14M TIPO DERRJ FCK=25MPA ACO CA-50 INCL VIGOTA HORIZONTAL MONTANTE A CADA 1,00M FERROS DE LIGACAO E MATERIAIS.	M	367,85
73770/004U	BARREIRA PRE-MOLDADA EXTERNA CONCRETO ARMADO 0,25X0,40X2,34M TIPO DERRJ FCK=25MPA ACO CA 50 C/SAPATA LATERAL CONCRETADA NO LOCAL C/0,60CM LARGURA INCL VIGOTAS HORIZONTAIS MONTANTES A CADA 1,00M E MATERIAIS EXCL BERCOS.	M	874,93
72923U	BASE DE SOLO - BRITA (40/60), MISTURA EM USINA, COMPACTACAO 100% PROCTOR MODIFICADO, EXCLUSIVE ESCAVACAO, CARGA E TRANSPORTE	M3	55,35
72924U	BASE DE SOLO - BRITA (50/50), MISTURA EM USINA, COMPACTACAO 100% PROCTOR MODIFICADO, EXCLUSIVE ESCAVACAO, CARGA E TRANSPORTE	M3	47,72
72910U	BASE DE SOLO ARENOSO FINO, COMPACTACAO 100% PROCTOR MODIFICADO	M3	11,93
72912U	BASE DE SOLO CIMENTO 2% MISTURA EM PISTA, COMPACTACAO 100% PROCTOR INTERMEDIARIO, EXCLUSIVE ESCAVACAO, CARGA E TRANSPORTE DO SOLO	M3	26,88
72916U	BASE DE SOLO CIMENTO 2% MISTURA EM USINA, COMPACTACAO 100% PROCTOR INTERMEDIARIO, EXCLUSIVE ESCAVACAO, CARGA E TRANSPORTE DO SOLO	M3	29,81
72913U	BASE DE SOLO CIMENTO 4% MISTURA EM PISTA, COMPACTACAO 100% PROCTOR NORMAL, EXCLUSIVE TRANSPORTE DO SOLO	M3	40,87
72919U	BASE DE SOLO CIMENTO 4% MISTURA EM USINA, COMPACTACAO 100% PROCTOR NORMAL, EXCLUSIVE ESCAVACAO, CARGA E TRANSPORTE DO SOLO	M3	42,56
72922U	BASE DE SOLO CIMENTO 6% COM MISTURA EM USINA, COMPACTACAO 100% PROCTORNORMAL, EXCLUSIVE ESCAVACAO, CARGA E TRANSPORTE DO SOLO	M3	58,20
72914U	BASE DE SOLO CIMENTO 6% MISTURA EM PISTA, COMPACTACAO 100% PROCTOR NORMAL, EXCLUSIVE ESCAVACAO, CARGA E TRANSPORTE DO SOLO	M3	57,52
72911U	BASE DE SOLO ESTABILIZADO SEM MISTURA, COMPACTACAO 100% PROCTOR NORMAL, EXCLUSIVE ESCAVACAO, CARGA E TRANSPORTE DO SOLO	M3	8,31
02.06.0179C	BASE INDIVIDUAL DE MADEIRA P/ MASTRO DE BANDEIRA	UN	183,00
73711U	BASE PARA PAVIMENTACAO COM BRITA CORRIDA, INCLUSIVE COMPACTACAO	M3	66,19
73710U	BASE PARA PAVIMENTACAO COM BRITA GRADUADA, INCLUSIVE COMPACTACAO	M3	86,65
73766/001U	BASE PARA PAVIMENTACAO COM MACADAME HIDRAULICO, INCLUSIVE COMPACTACAO	M3	103,12
02.04.1070C	BATERIA INDUSTRIAL PARA ACIONAMENTO DE SIRENE (P/PENITENCIÁRIA)	UN	113,98
02.04.0260C	BATERIA SELADA 12V/7.5AH, P/LUMINÁRIAS AUTÔNOMAS	UN	142,68
02.07.0046C	BEBEDOURO EM AÇO ACETINADO - FORNECIMENTO E INSTALAÇÃO	UN	733,20
02.07.0160C	BEIRAL DE MADEIRA C/ RIPA DE 2X8CM -	M	17,28
02.06.0310C	BEIRIBICA EM TELHA COLONIAL	M	5,68
02.07.0062C	BERCO DE AREIA GROSSA P/ ASSENTAMENTO DE TUBOS	M3	66,29
4877U	BETONEIRA 320L ELETRICA TRIFASICA C/CARREGADOR MECANICO C/OPERADOR - P	H	14,92
4877U	BETONEIRA 320L ELETRICA TRIFASICA C/CARREGADOR MECANICO C/OPERADOR - P	H	15,04
74029/001U	BETONEIRA DIESEL 580L (CP) MISTURA SECA, CARREGAMENTO MECANICO E TAMBOR REVERSÍVEL. - EXCLUSIVE OPERADOR	H	11,96
73334U	BETONEIRA DIESEL P/580L MIST SECA (CP) CARREG MEC E TAMBOR REVERSIVEL EXCL OPERADOR	H	12,92
74029/002U	BETONEIRA DIESEL, 580L (CI) MISTURA SECA, CARREGADOR MECANICO E TAMBOR REVERSÍVEL.- EXCLUSIVE OPERADOR	H	3,77
73295U	BETONEIRA MOTOR GAS P/320L MIST SECA (CI) CARREG MEC E TAMBOR REVERSI-VEL - EXCL OPERADOR	H	0,90
3775U	BETONEIRA MOTOR GAS P/320L MIST SECA (CI) CARREG MEC E TAMBOR REVERSI-VEL - EXCL OPERADOR	H	0,91
73295U	BETONEIRA MOTOR GAS P/320L MIST SECA (CI) CARREG MEC E TAMBOR REVERSI-VEL - EXCL OPERADOR	H	0,91
73294U	BETONEIRA MOTOR GAS P/320L MIST SECA (CP) CARREG MEC E TAMBOR REVERSI-VEL - EXCL OPERADOR	H	7,40
2913U	BETONEIRA MOTOR GAS P/320L MIST SECA (CP) CARREG MEC E TAMBOR REVERSI-VEL - EXCL OPERADOR	H	7,70
73294U	BETONEIRA MOTOR GAS P/320L MIST SECA (CP) CARREG MEC E TAMBOR REVERSI-VEL - EXCL OPERADOR	H	7,70
02.06.0058C	BICICLETÁRIO EM TUBO FERRO GALVANIZADO DIAM=50MM	M	121,91
02.06.0008C	BICICLETÁRIO EM TUBO GALVANIZADO P/ 10 BICICLETAS	UN	147,20
02.02.0400C	BICO SAIDA/ENGATE TUBO COBRE 15mm JUNTA O RING OXIGENIO	UN	73,70
02.02.0402C	BICO SAIDA-ENGATE TUBO COBRE 15mm JUNTA O-RING AR COMPR	UN	78,78
02.02.0401C	BICO SAIDA-ENGATE TUBO COBRE 15mm JUNTA O-RING P/VACUO	UN	84,48
02.04.0338C	BLOCO AUTÔNOMO P/ ILUMINAÇÃO DE EMERGÊNCIA C/ AUTONOMIA DE 1 HORA	UN	36,98
6275U	BLOCO CONCR PREMOLD TP CANALETA 14X19X19CM ASSENT C/ARG 1:6 CIM/AREIA.	M	7,33
02.04.0375C	BLOCO DE ASSOCISAÇÃO GV2./LC1-LC2K. LP1-LP2K..	UN	32,60
02.04.0233C	BLOCO IDC-100 PARES INTERNO, IDC-IDC, PADRÃO 19"	UN	248,29
02.04.0013C	BLOCO LUMINOSO AUTÔNOMO, INDICADOR DE SETA, MOD. UNITRON/SIMILAR	UN	190,90
02.07.0101C	BLOCO POLIESTIRENO EXPANDIDO (ISOPOR) EM CAIXÃO PERDIDO	M3	214,27
02.02.0044C	BLOCOS DE VIDRO (COR COBRE) 19x19cm, ASSENTADO COM ARGAMASSA TRACO 1:3 (CIMENTO E AREIA GROSSA) PREPARO MECANICO, COM REJUNTAMENTO EM CIMENTO BRANCO E BARRAS DE ACO.	M2	446,49
72139U	BLOCOS DE VIDRO TIPO CANELADO 19X19X8CM, ASSENTADO COM ARGAMASSA TRACO 1:3 (CIMENTO E AREIA GROSSA) PREPARO MECANICO, COM REJUNTAMENTO EM CIMENTO BRANCO E BARRAS DE ACO	M2	397,24
72176U	BLOCOS DE VIDRO TIPO XADREZ 20X10X8CM, ASSENTADO COM ARGAMASSA TRACO 1:3 (CIMENTO E AREIA GROSSA) PREPARO MECANICO, COM REJUNTAMENTO EM CIMENTO BRANCO E BARRAS DE ACO	M2	265,49
72175U	BLOCOS DE VIDRO TIPO XADREZ 20X20X10CM, ASSENTADO COM ARGAMASSA TRACO 1:3 (CIMENTO E AREIA GROSSA) PREPARO MECANICO, COM REJUNTAMENTO EM CIMENTO BRANCO E BARRAS DE ACO	M2	424,24
02.04.0806C	BOCA DE AR REDONDA / DIFUSOR - Mod: RVA-150	UN	76,01
02.04.0807C	BOCA DE AR REDONDA / DIFUSOR - Mod: RVA-200	UN	87,51
02.04.0805C	BOCA DE AR REDONDA / DIFUSOR - Ventidec-100 OU SIMILAR	UN	63,76
02.04.0772C	BOCA DE LOBO EM CONCRETO PREMOLDADO	UN	391,80
73856/001U	BOCA P/BUEIRO SIMPLES TUBULAR D=0,40M EM CONC CICLOP INCL FORMAS ESCA-VACAO REATERRO E MATERIAIS EXCL MATERIAL REATERRO JAZIDA E TRANSPORTE.	UN	313,13
73856/006U	BOCA PARA BUEIRO DUPLO TUBULAR, DIAMETRO =0,40M, EM CONCRETO CICLOPICO, INCLUINDO FORMAS, ESCAVACAO, REATERRO E MATERIAIS, EXCLUINDO MATERIAL REATERRO JAZIDA E TRANSPORTE.	UN	442,57
73856/007U	BOCA PARA BUEIRO DUPLO TUBULAR, DIAMETRO =0,60M, EM CONCRETO CICLOPICO, INCLUINDO FORMAS, ESCAVACAO, REATERRO E MATERIAIS, EXCLUINDO MATERIAL REATERRO JAZIDA E TRANSPORTE.	UN	733,10
73856/008U	BOCA PARA BUEIRO DUPLO TUBULAR, DIAMETRO =0,80M, EM CONCRETO CICLOPICO, INCLUINDO FORMAS, ESCAVACAO, REATERRO E MATERIAIS, EXCLUINDO MATERIAL REATERRO JAZIDA E TRANSPORTE.	UN	1.104,43
73856/009U	BOCA PARA BUEIRO DUPLO TUBULAR, DIAMETRO =1,00M, EM CONCRETO CICLOPICO, INCLUINDO FORMAS, ESCAVACAO, REATERRO E MATERIAIS, EXCLUINDO MATERIAL REATERRO JAZIDA E TRANSPORTE.	UN	1.560,79
73856/010U	BOCA PARA BUEIRO DUPLO TUBULAR, DIAMETRO =1,20M, EM CONCRETO CICLOPICO,INCLUINDO FORMAS, ESCAVACAO, REATERRO E MATERIAIS, EXCLUINDO MATERIAL REATERRO JAZIDA E TRANSPORTE.	UN	2.106,64
73856/002U	BOCA PARA BUEIRO SIMPLES TUBULAR, DIAMETRO =0,60M, EM CONCRETO CICLOPICO, INCLUINDO FORMAS, ESCAVACAO, REATERRO E MATERIAIS, EXCLUINDO MATERIAL REATERRO JAZIDA E TRANSPORTE.	UN	515,97
73856/003U	BOCA PARA BUEIRO SIMPLES TUBULAR, DIAMETRO =0,80M, EM CONCRETO CICLOPICO, INCLUINDO FORMAS, ESCAVACAO, REATERRO E MATERIAIS, EXCLUINDO MATERIAL REATERRO JAZIDA E TRANSPORTE.	UN	776,21
73856/004U	BOCA PARA BUEIRO SIMPLES TUBULAR, DIAMETRO =1,00M, EM CONCRETO CICLOPICO, INCLUINDO FORMAS, ESCAVACAO, REATERRO E MATERIAIS, EXCLUINDO MATERIAL REATERRO JAZIDA E TRANSPORTE.	UN	1.097,86
73856/005U	BOCA PARA BUEIRO SIMPLES TUBULAR, DIAMETRO =1,20M, EM CONCRETO CICLOPICO, INCLUINDO FORMAS, ESCAVACAO, REATERRO E MATERIAIS, EXCLUINDO MATERIAL REATERRO JAZIDA E TRANSPORTE.	UN	1.484,04
73856/011U	BOCA PARA BUEIRO TRIPLO TUBULAR, DIAMETRO =0,40M, EM CONCRETO CICLOPICO, INCLUINDO FORMAS, ESCAVACAO, REATERRO E MATERIAIS, EXCLUINDO MATERIAL REATERRO JAZIDA E TRANSPORTE.	UN	571,78
73856/012U	BOCA PARA BUEIRO TRIPLO TUBULAR, DIAMETRO =0,60M, EM CONCRETO CICLOPICO, INCLUINDO FORMAS, ESCAVACAO, REATERRO E MATERIAIS, EXCLUINDO MATERIAL REATERRO JAZIDA E TRANSPORTE.	UN	950,02
73856/013U	BOCA PARA BUEIRO TRIPLO TUBULAR, DIAMETRO =0,80M, EM CONCRETO CICLOPICO, INCLUINDO FORMAS, ESCAVACAO, REATERRO E MATERIAIS, EXCLUINDO MATERIAL REATERRO JAZIDA E TRANSPORTE.	UN	1.432,44
73856/014U	BOCA PARA BUEIRO TRIPLO TUBULAR, DIAMETRO =1,00M, EM CONCRETO CICLOPICO, INCLUINDO FORMAS, ESCAVACAO, REATERRO E MATERIAIS, EXCLUINDO MATERIAL REATERRO JAZIDA E TRANSPORTE.	UN	2.023,95
73856/015U	BOCA PARA BUEIRO TRIPLO TUBULAR, DIAMETRO =1,20M, EM CONCRETO CICLOPICO, INCLUINDO FORMAS, ESCAVACAO, REATERRO E MATERIAIS, EXCLUINDO MATERIAL REATERRO JAZIDA E TRANSPORTE.	UN	2.729,24
02.04.0966C	BÓIA AUTOMÁTICA P/CAIXA D'AGUA - 10 AMPERES	UN	50,20
02.04.0964C	BÓIA ELÉTRICA PARA RESERVATÓRIO INFERIOR, MARCA AQUAMATIC OU SIMILAR, CAPACIDADE 30 A - FORNECIMENTO E INSTALAÇÃO	UN	70,75
02.04.0965C	BÓIA ELÉTRICA PARA RESERVATÓRIO SUPERIOR, MARCA AQUAMATIC OU SIMILAR, CAPACIDADE 30 A - FORNECIMENTO E INSTALAÇÃO	UN	149,87
02.04.0404C	Bomba a Vácuo Suctron Eletronic - Até 05 Consultórios	UN	2.373,84
02.04.0750C	Bomba ABS UNI 300T – Submersível Trifásico 220V	UN	975,90
02.04.0853C	BOMBA AUTO-ASPIRANTE DANCOR AP-2R ¼ CV MONOFÁSICA 110V/220V OU SIMILAR.	UN	581,04
5806U	BOMBA C/MOTOR A GASOLINA AUTOESCORVANTE P/AGUA SUJA 3/4HP -CHI DIURNA	CHI	0,30
73427U	BOMBA C/MOTOR A GASOLINA AUTOESCORVANTE PARA AGUA SUJA - 3/4 HP DEPRECIACAO E JUROS	H	0,30
73448U	BOMBA C/MOTOR A GASOLINA AUTOESCORVANTE PARA AGUA SUJA - 3/4 HP MANUTENCAO	H	0,12
5693U	BOMBA C/MOTOR A GASOLINA AUTOESCORVANTE PARA AGUA SUJA - 3/4 HP MATERIAIS - OPERACAO	H	3,27
73469U	BOMBA C/MOTOR A GASOLINA AUTOESCORVANTE PARA AGUA SUJA - 3/4 HP MATERIAIS - OPERACAO	H	3,27
73536U	BOMBA C/MOTOR A GASOLINA AUTOESCORVANTE PARA AGUA SUJA - 3/4HPCHP DIURNA	CHP	3,69
5691U	BOMBA CENTRIFUGA C/ MOTOR A GASOLINA 3,5CV - DEPRECIAÇÃO E JUROS	H	0,30
5692U	BOMBA CENTRIFUGA C/ MOTOR A GASOLINA 3,5CV - MANUTENÇÃO	H	0,12
02.04.0278C	BOMBA CENTRÍFUGA DE 1 1/2 CV, INCLUSIVE MAT.DE SUCÇÃO	UN	881,27
02.04.0103C	BOMBA CENTRÍFUGA DE 1 CV, INCLUSIVE MAT.DE SUCÇÃO	UN	743,96
02.04.0104C	BOMBA CENTRÍFUGA DE 1/2 CV, INCLUSIVE MAT.DE SUCÇÃO	UN	514,02
02.04.0557C	BOMBA CENTRÍFUGA DE 1/4 CV, INCLUSIVE MAT.DE SUCÇÃO	UN	557,91
02.04.0221C	BOMBA CENTRÍFUGA DE 2 CV, INCLUSIVE MAT.DE SUCÇÃO	UN	1.340,30
02.04.0106C	BOMBA CENTRÍFUGA DE 3 CV, INCLUSIVE MAT.DE SUCÇÃO	UN	1.099,02
02.04.0180C	BOMBA CENTRÍFUGA DE 6,5 CV, INCLUSIVE MAT.DE SUCÇÃO	UN	2.104,40
02.04.0916C	BOMBA CENTRÍFUGA MONOESTÁGIO JJACUZZI 3DM1 ½ T 3CV TRIFÁSICA 220/380V OU SIMILAR.	UN	1.281,85
02.04.0852C	BOMBA CENTRÍFUGA MULTIESTÁGIO JACUZZI 15MA2-M 1 ½ CV Trifásica 220/380V OU SIMILAR.	UN	1.378,57
02.04.0917C	BOMBA CENTRÍFUGA MULTIESTÁGIO JACUZZI 1MA2-T 1 CV TRIFÁSICA 220/380V OU SIMILAR.	UN	1.384,62
02.04.0851C	BOMBA CENTRÍFUGA MULTIESTÁGIO JACUZZI 2MA2-T 2 CV TRIFÁSICA 220/380V OU SIMILAR.	UN	1.487,85
02.04.0969C	BOMBA CENTRÍFUGA MULTIESTÁGIO JACUZZI 5MA5-T 5 CV TRIFÁSICA 220/380V OU SIMILAR.	UN	3.034,15
02.04.0962C	BOMBA CENTRÍFUGA MULTIESTÁGIO JACUZZI 5MC2-T 5 CV TRIFÁSICA 220/380V OU SIMILAR.	UN	2.124,47
02.04.0107C	BOMBA CENTRÍFUGA P/ PRESSURIZAÇÃO/HIDRANTE 10 CV	UN	3.017,04
02.04.0108C	BOMBA CENTRÍFUGA P/ PRESSURIZAÇÃO/HIDRANTE 15 CV	UN	3.431,91
02.04.0349C	BOMBA CENTRÍFUGA P/ PRESSURIZAÇÃO/HIDRANTE 20 CV	UN	4.505,98
02.04.0958C	BOMBA CENTRIFUGA P/INCÊNDIO SCHNEIDER BPI-21 F 2 ½ 5 (141 MM) CV MONOFÁSICA 220V/440V COM CAPACITOR OU SIMILAR.	UN	3.479,73
02.04.0918C	BOMBA CENTRIFUGA P/INCÊNDIO SCHNEIDER BPI-21 F 2 ½ 5 (141 Mm) CV TRIFÁSICA 4 VOLTAGENS OU SIMILAR.	UN	1.956,28
02.04.0885C	BOMBA CENTRIFUGA P/INCÊNDIO SCHNEIDER BPI-21 R 2 ½ 5 (145 MM) CV TRIFÁSICA 4 VOLTAGENS OU SIMILAR.	UN	1.744,23
02.04.0929C	BOMBA CENTRIFUGA P/INCÊNDIO SCHNEIDER BPI-92 TJ 1,5 CV TRIFÁSICA 220V/380V OU SIMILAR.	UN	869,90
02.04.0524C	BOMBA DE INCÊNDIO MODELO:BPI-92 SITJ FAB.:SCHNEIDER POTÊNCIA=2CV VAZÃO=19,9m3/h hman=15mca OU SIMILAR.	UN	1.082,62
02.04.0876C	BOMBA DE RECIRCULAÇÃO POTÊNCIA= 1/2 CV - FABRICANTE: DANCOR OU SIMILAR	UN	614,30
5955U	BOMBA ELETRICA SUBMERSA MONOFASICA 3CV - CHP DIURNO	CHP	1,62
5800U	BOMBA ELETRICA SUBMERSA MONOFASICA 3CV - MANUTENCAO	H	0,20
53866U	BOMBA ELETRICA SUBMERSA MONOFASICA 3CV - MATERIAIS NA OPERACAO	H	0,92
5799U	BOMBA ELETRICA TRIFASICA SUBMERSA 3CV PARA DRENAGEM - JUROS E DEPRECIACAO	H	0,50
02.04.0951C	BOMBA MODELO: GRUNDFOS BOMBA SEG.40.09.2.1.502 POT=2,0cv Q=9,30 m3/h h=2,0mca	UN	1.689,90
02.04.0809C	BOMBA MONOESTÁGIO; FAB.:SCHNEIDER OU SIMILAR,MODELO:15MB2; POTÊNCIA:2CV; ALTURA MANOMÉTRICA:34mca; VAZÃO:5,8m³/h; MONOFASICA	UN	875,28
02.11.0005C	BOMBA SCHNEIDER MOD BPI, 5cv, C/MOTOR ELÉTRICO, SUCÇÃO E RECALQUE d=2 1/2"	UN	2.342,01
02.04.0833C	Bomba submersa marca ABS, Modelo UNI 500T, 1.0 cv, 220/380V, trifásica, 60Hz ou similar	UN	1.155,90
02.04.0512C	Bomba submersa marca ABS, Modelo UNI 550T, 1.5 cv, 220/380V, trifásica, 60Hz ou similar	UN	1.653,37
02.04.0552C	BOMBA SUBMERSA MONOFASICA 1/2CV	UN	2.569,95
02.06.0091C	BOTA DE COURO SOLADO DE BORRACHA VULCANIZADA	PAR	22,06
02.04.0741C	BOTAO LUMINOSO NORMAL 22MM PLÁSTICO DUPLO SALIENTE VD/VM"I/O"IP40 NANF	UN	64,56
02.04.0215C	BOTOEIRA EM ALUMÍNIO FUNDIDO "LIGA - DESLIGA"	UN	106,30
73621U	BOX RETO D= 1/2 - 70330 CONECTOR RETO BITOLA 1/2" EM FERRO GALVANIZADO OU ALUMINIO PARA ADAPTAR ENTRADA DE ELETRODUTO METÁLICO FLEXIVEL EM CAIXA E QUADROS	UN	2,45
01.03.0240C	BRACKET ARTICULADO 5-U	UN	49,92
02.06.0333C	BRINQUEDO - CASA DO TARZAN	UN	3.850,00
02.06.0125C	BRINQUEDO - CAVALO	UN	173,89
02.06.0123C	BRINQUEDO - ESCADA DE SARGENTO (TREPA-TREPA)	UN	644,86
02.06.0127C	BRINQUEDO - ESCORREGADOR C/CAIXA DE AREIA	UN	3.600,46
02.06.0122C	BRINQUEDO - LABIRINTO	PÇ	7,86
02.06.0126C	BRINQUEDO - SOBE E DESCE	UN	163,30
02.06.0124C	BRINQUEDO - TESTE MILITAR (ESCALADA)	UN	1.402,09
02.06.0060C	BRINQUEDO INFANTIL MULTIUSO DE EUCALIPTO ROLIÇO TRATADO EM AUTOCLAVE	CJ	4.717,83
02.06.0042C	BRINQUEDO ÓICO - CAVALO	UN	445,39
02.06.0044C	BRINQUEDO ÓICO - COBRA	UN	558,13
02.06.0043C	BRINQUEDO ÓICO - GIRAFA	UN	487,70
02.06.0045C	BRINQUEDO PNEUS PACTA	UN	1.870,29
02.06.0279C	BRINQUEDO TREPA-TREPA	UN	1.050,00
02.06.0368C	BRISE COLMEIA MALHA 150MM (FORNECIMENTO E MONTAGEM)	M2	280,00
02.06.0225C	BRISE DE ÂNGULO FIXO COMPOSTO POR PAINÉIS LINEARES DE ALUMÍNIO (FORNECIMENTO E MONTAGEM)	M2	161,70
02.06.0021C	BRISE EM CHAPA DE FIBROCIMENTO (2,2 x ,65) ESP=3CM	UN	122,47
02.04.0592C	BRISE EM PAINEL DE PLACA CIMENTÍCIA E=6MM COM ESTRUTURA EM PERFIL METÁLICO U FIXADO NA ESTRUTURA COM FERRAGEM BASCULANTE DE ALTA RESISTENCIA.	M2	494,58
02.06.0367C	BRISE RETRATIL DE ALUMINIO AS288 LISO (FORNECIMENTO E INSTALAÇÃO)	M2	380,00
02.02.0095C	BROCA DE CONCRETO ARMADO D= 25CM.	M	32,20
02.09.0012C	BUCHA E ARRUELA DE FERRO GALV. D=25MM (1`)	PAR	1,33
73543U	BUCHA/ARRUELA ALUMINIO 1/2" - P	CJ	0,79
73542U	BUCHA/ARRUELA ALUMINIO 3/4" - P	CJ	0,95
73772/001U	BUEIRO SIMPLES TUBULAÇÃO DE CONCRETO ARMADO DIAM=0,80M ALT=1,50M ASSENTE EM BERCO CONCRETO CICLOPICO INCLUSIVE MATERIAIS ESCAVACAO E REATERRO E TOPOGRAFO, EXCLUSIVE MATERIAL JAZIDA E TRANSPORTE.	M	593,31
02.04.0533C	BUJAO/PLUG GALVANIZADO DIAM. 1/2""	UN	2,70
6008U	CABIDE DE LOUCA BRANCA SIMPLES TIPO GANCHO - FORNECIMENTO E INSTALACAO	UN	25,70
02.04.0122C	CABO COBRE NU 35MM2	M	18,59
02.04.0276C	CABO CORDPLAST (CABO PP) 2 X 2,50 MM²	M	4,99
02.04.0413C	CABO CORDPLAST (CABO PP)3 X 2,50 MM²	M	4,22
02.04.0275C	CABO DE ALUMÍNIO CA-02	M	3,66
02.04.0614C	CABO DE COBRE FLEXÍVEL, BLINDADO COM FITA DE COBRE, 2 X 1,5 MM2, TENSÃO 1KV	M	3,16
02.04.0085C	CABO DE COBRE ISOLADO PVC RESISTENTE A CHAMA 0,6 /1kV 150 MM2 FORNECIMENTO E INSTALACAO	M	55,39
02.04.0126C	CABO DE COBRE ISOLADO PVC RESISTENTE A CHAMA 0,6 /1kV 150 MM2 FORNECIMENTO E INSTALACAO	M	55,39
02.04.0077C	CABO DE COBRE ISOLADO PVC RESISTENTE A CHAMA 0,6/ 1kV 6 MM2 FORNECIMENTO E INSTALACAO	M	3,83
02.04.0186C	CABO DE COBRE ISOLADO PVC RESISTENTE A CHAMA 0,6/1KV 120 MM2 FORNECIMENTO E INSTALACAO	M	44,18
02.04.0080C	CABO DE COBRE ISOLADO PVC RESISTENTE A CHAMA 0,6/1KV 16 MM2 FORNECIMENTO E INSTALACAO	M	7,65
02.04.0185C	CABO DE COBRE ISOLADO PVC RESISTENTE A CHAMA 0,6/1KV 185 MM2 FORNECIMENTO E INSTALACAO	M	67,23
02.04.0087C	CABO DE COBRE ISOLADO PVC RESISTENTE A CHAMA 0,6/1KV 240 MM2 FORNECIMENTO E INSTALACAO	M	89,27
02.04.0127C	CABO DE COBRE ISOLADO PVC RESISTENTE A CHAMA 0,6/1KV 240 MM2 FORNECIMENTO E INSTALACAO	M	89,27
02.04.0081C	CABO DE COBRE ISOLADO PVC RESISTENTE A CHAMA 0,6/1KV 25 MM2 FORNECIMENTO E INSTALACAO	M	11,16
02.04.0088C	CABO DE COBRE ISOLADO PVC RESISTENTE A CHAMA 0,6/1kV 300 MM2 FORNECIMENTO E INSTALACAO	M	105,46
02.04.0089C	CABO DE COBRE ISOLADO PVC RESISTENTE A CHAMA 0,6/1KV 35 MM2 FORNECIMENTO E INSTALACAO	M	15,00
02.04.0075C	CABO DE COBRE ISOLADO PVC RESISTENTE A CHAMA 0,6/1KV 4 MM2 FORNECIMENTO E INSTALACAO	M	3,17
02.04.0907C	CABO DE COBRE ISOLADO PVC RESISTENTE A CHAMA 0,6/1kV 400 MM2 FORNECIMENTO E INSTALACAO	M	298,66
02.04.0082C	CABO DE COBRE ISOLADO PVC RESISTENTE A CHAMA 0,6/1KV 50 MM2 FORNECIMENTO E INSTALACAO	M	20,27
02.04.0083C	CABO DE COBRE ISOLADO PVC RESISTENTE A CHAMA 0,6/1KV 70 MM2 FORNECIMENTO E INSTALACAO	M	27,84
02.04.0079C	CABO DE COBRE ISOLADO PVC RESISTENTE A CHAMA 0,6/1KV V 10 MM2 FORNECIMENTO E INSTALACAO	M	6,24
02.04.0074C	CABO DE COBRE ISOLADO PVC RESISTENTE A CHAMA 0,6/1KV V 2,5 MM2 FORNECIMENTO E INSTALACAO	M	2,12
02.04.0086C	CABO DE COBRE ISOLADO PVC RESISTENTE A CHAMA 15KV 50 MM2 FORNECIMENTO E INSTALACAO	M	102,34
02.04.0078C	CABO DE COBRE ISOLADO PVC RESISTENTE A CHAMA 450/ 750 6 MM2 FORNECIMENTO E INSTALACAO	M	3,74
02.04.0076C	CABO DE COBRE ISOLADO PVC RESISTENTE A CHAMA 450/750 4 MM2 FORNECIMENTO E INSTALACAO	M	2,45
73860/007U	CABO DE COBRE ISOLADO PVC RESISTENTE A CHAMA 450/750 V 1,5 MM2 FORNECIMENTO E INSTALACAO	M	1,39
73860/011U	CABO DE COBRE ISOLADO PVC RESISTENTE A CHAMA 450/750 V 10 MM2 FORNECIMENTO E INSTALACAO	M	5,85
73860/011U	CABO DE COBRE ISOLADO PVC RESISTENTE A CHAMA 450/750 V 10 MM2 FORNECIMENTO E INSTALACAO	M	5,85
73860/017U	CABO DE COBRE ISOLADO PVC RESISTENTE A CHAMA 450/750 V 120 MM2 FORNECIMENTO E INSTALACAO	M	42,07
73860/018U	CABO DE COBRE ISOLADO PVC RESISTENTE A CHAMA 450/750 V 150 MM2 FORNECIMENTO E INSTALACAO	M	50,45
73860/012U	CABO DE COBRE ISOLADO PVC RESISTENTE A CHAMA 450/750 V 16 MM2 FORNECIMENTO E INSTALACAO	M	6,74
73860/019U	CABO DE COBRE ISOLADO PVC RESISTENTE A CHAMA 450/750 V 185 MM2 FORNECIMENTO E INSTALACAO	M	62,29
73860/008U	CABO DE COBRE ISOLADO PVC RESISTENTE A CHAMA 450/750 V 2,5 MM2 FORNECIMENTO E INSTALACAO	M	1,84
73860/020U	CABO DE COBRE ISOLADO PVC RESISTENTE A CHAMA 450/750 V 240 MM2 FORNECIMENTO E INSTALACAO	M	79,69
73860/013U	CABO DE COBRE ISOLADO PVC RESISTENTE A CHAMA 450/750 V 25 MM2 FORNECIMENTO E INSTALACAO	M	9,87
73860/021U	CABO DE COBRE ISOLADO PVC RESISTENTE A CHAMA 450/750 V 300 MM2 FORNECIMENTO E INSTALACAO	M	95,93
73860/022U	CABO DE COBRE ISOLADO PVC RESISTENTE A CHAMA 450/750 V 35 MM2 FORNECIMENTO E INSTALACAO	M	13,37
73860/009U	CABO DE COBRE ISOLADO PVC RESISTENTE A CHAMA 450/750 V 4 MM2 FORNECIMENTO E INSTALACAO	M	2,73
73860/014U	CABO DE COBRE ISOLADO PVC RESISTENTE A CHAMA 450/750 V 50 MM2 FORNECIMENTO E INSTALACAO	M	18,02
73860/010U	CABO DE COBRE ISOLADO PVC RESISTENTE A CHAMA 450/750 V 6 MM2 FORNECIMENTO E INSTALACAO	M	3,74
73860/015U	CABO DE COBRE ISOLADO PVC RESISTENTE A CHAMA 450/750 V 70 MM2 FORNECIMENTO E INSTALACAO	M	25,73
73860/016U	CABO DE COBRE ISOLADO PVC RESISTENTE A CHAMA 450/750 V 95 MM2 FORNECIMENTO E INSTALACAO	M	34,07
02.04.0084C	CABO DE COBRE ISOLADO PVC RESISTENTE A CHAMAA 0,6/1kV 95 MM2 FORNECIMENTO E INSTALACAO	M	38,19
72250U	CABO DE COBRE NU 10 MM2	M	5,52
72257U	CABO DE COBRE NU 120 MM2	M	43,42
72251U	CABO DE COBRE NU 16 MM2	M	7,11
72252U	CABO DE COBRE NU 25 MM2	M	11,61
72253U	CABO DE COBRE NU 35 MM2	M	14,74
72253U	CABO DE COBRE NU 35 MM2	M	14,76
72254U	CABO DE COBRE NU 50 MM2	M	19,85
72249U	CABO DE COBRE NU 6 MM2	M	3,78
72255U	CABO DE COBRE NU 70 MM2	M	27,32
72256U	CABO DE COBRE NU 95 MM2	M	34,72
02.11.0042C	CABO DE FIBRA ÓPTICA, 01 PAR	M	4,73
02.04.0462C	CABO DE FIBRA ÓPTICA, 02 PARES	M	5,08
02.04.0123C	CABO DE FIBRA ÓPTICA, 04 PARES	M	6,28
01.01.0312C	CABO DE FIBRA ÓTICA MULTIMODO (MM) 50/125 OM3 PARA USO INTERNO (INDOOR)	M	6,56
02.04.0124C	CABO LÓGICO 4 PARES, CATEGORIA 6 - UTP	M	8,69
02.04.0319C	CABO LOGICO/VIDEO COAXIAL 50 (OHMS)	M	5,16
01.01.0554C	CABO PP CORDPLAST 4 CONDUTORES 450/750V 2,50MM	M	10,17
02.04.0390C	CABO TELEFÔNICO CCE - 2	M	3,72
73768/009U	CABO TELEFONICO CCI-50 1 PAR (USO INTERNO) - FORNECIMENTO E INSTALACAO	M	0,64
73768/010U	CABO TELEFONICO CCI-50 2 PARES (USO INTERNO) - FORNECIMENTO E INSTALACAO	M	0,83
73768/011U	CABO TELEFONICO CCI-50 3 PARES (USO INTERNO) - FORNECIMENTO E INSTALACAO	M	1,07
73768/012U	CABO TELEFONICO CCI-50 4 PARES (USO INTERNO) - FORNECIMENTO E INSTALACAO	M	1,25
73768/013U	CABO TELEFONICO CCI-50 5 PARES (USO INTERNO) - FORNECIMENTO E INSTALACAO	M	1,46
73768/014U	CABO TELEFONICO CCI-50 6 PARES (USO INTERNO) - FORNECIMENTO E INSTALACAO	M	2,03
73768/003U	CABO TELEFONICO CI-50 10 PARES (USO INTERNO) - FORNECIMENTO E INSTALACAO	M	3,29
02.04.0073C	CABO TELEFONICO CI-50 100 PARES (USO INTERNO) - FORNECIMENTO E INSTALACAO	M	19,26
02.04.0125C	CABO TELEFONICO CI-50 100 PARES (USO INTERNO) - FORNECIMENTO E INSTALACAO	M	19,26
73768/008U	CABO TELEFONICO CI-50 200 PARES (USO INTERNO) - FORNECIMENTO E INSTALACAO	M	37,30
73768/004U	CABO TELEFONICO CI-50 20PARES (USO INTERNO) - FORNECIMENTO E INSTALACAO	M	4,84
02.11.0047C	CABO TELEFONICO CI-50 30 PARES (USO INTERNO) - FORNECIMENTO E INSTALACAO	M	10,03
73768/005U	CABO TELEFONICO CI-50 30PARES (USO INTERNO) - FORNECIMENTO E INSTALACAO	M	6,47
73768/006U	CABO TELEFONICO CI-50 50PARES (USO INTERNO) - FORNECIMENTO E INSTALACAO	M	10,66
73768/007U	CABO TELEFONICO CI-50 75 PARES (USO INTERNO) - FORNECIMENTO E INSTALACAO	M	13,06
02.04.0318C	CABO TELEFÔNICO CTP-APL 50	M	16,20
73690U	CABO TELEFONICO CTP-APL-50, 10 PARES (USO EXTERNO) - FORNECIMENTO E INSTALACAO	M	4,35
73689U	CABO TELEFONICO CTP-APL-50, 20 PARES (USO EXTERNO) - FORNECIMENTO E INSTALACAO	M	6,72
73688U	CABO TELEFONICO CTP-APL-50, 30 PARES (USO EXTERNO) - FORNECIMENTO E INSTALACAO	M	8,43
73768/002U	CABO TELEFONICO FE BITOLA 1,0MM - 2 CONDUTORES PARA USO EXTERNO - FORNECIMENTO E INSTALACAO	M	1,55
02.04.0381C	CABO VGAS/VGARGB BLINDADO	M	13,08
02.04.0324C	CABOS COBRE ISOLADO 25mm²-8,7/15KV - FORNECIMENTO E INSTALACAO	M	25,04
73678U	CADASTRO DE ADUTORAS. COLETORES E INTERCEPTORES - ATÉ DN 500 MM, INCLUSIVE TOPOGRAFO E DESENHISTA	M	1,36
73677U	CADASTRO DE LIGAÇÕES PREDIAIS, INCLUSIVE TOPOGRAFO E DESENHISTA	UN	3,49
73682U	CADASTRO DE REDES, INCLUSIVE TOPOGRAFO E DESENHISTA	M	0,63
02.07.0234C	CADEIRA EM PLÁSTICO REFORÇADO COM FIBRA DE VIDRO, SOBRE ESTRUT. METÁLICA FIXA COM CHUMB. QUÍMICOS (FORNECIMENTO E MONTAGEM) - REF 020.001.0022 SEINF	UN	208,25
02.07.0240C	CADEIRA EXECUTIVA GIRATÓRIA COM BRAÇO	UN	179,00
02.07.0017C	CAIAÇÃO EM MEIO FIO C/ 2 DEMÃOS C/ SUPER CAL	M	0,49
73445U	CAIACAO INT OU EXT SOBRE REVESTIMENTO LISO C/ADOCAO DE FIXADOR COM COM DUAS DEMAOS	M2	3,98
73445U	CAIACAO INT OU EXT SOBRE REVESTIMENTO LISO C/ADOCAO DE FIXADOR COM COM DUAS DEMAOS	M2	3,98
02.06.0098C	CAIACAO INT OU EXT SOBRE REVESTIMENTO LISO C/ADOCAO DE FIXADOR COM COM TRÊS DEMAOS	M2	5,97
74206/002U	CAIXA COLETORA, 0,25 X 0,85 X 1,0 M (REF.DR-01/OBRAS RE)	UN	394,16
74206/001U	CAIXA COLETORA, 1,20X1,20X1,50M, COM FUNDO E TAMPA DE CONCRETO E PAREDES EM ALVENARIA	UN	847,96
02.04.0767C	Caixa d´água em fibra de vidro - instalada, sem estrutura de suporte cap. 3.000 litros	UN	998,37
78598/001U	CAIXA D´AGUA FIBROCIMENTO 500L, FORNECIMENTO E INSTALACAO, ENTRADA 20MM COM BOIA 1/2 , SAIDA 25MM E SISTEMA DE LIMPEZA E EXTRAVASOR 32MM (PADRAO POPULAR)	UN	349,56
02.04.0931C	CAIXA D'AGUA DE POLIETILENO - INSTALADA, EXCETO BASE DE APOIO, CAP. 500 LITROS	UN	331,72
72285U	CAIXA DE AREIA 40X40X40CM EM ALVENARIA - EXECUÇÃO	UN	47,37
02.04.0348C	CAIXA DE AREIA 50 X 50 CM PARA ÁGUAS PLUVIAIS.	UN	193,01
72286U	CAIXA DE AREIA 60X60X60CM EM ALVENARIA - EXECUÇÃO	UN	88,12
02.04.0350C	CAIXA DE AREIA COM GRELHA 60X60X60CM - EXECUÇÃO	UN	143,93
74162/001U	CAIXA DE CONCRETO, ALTURA = 1,00 METRO, DIAMETRO REGISTRO < 150 MM	UN	59,49
6024U	CAIXA DE DESCARGA PLASTICA EXTERNA COMPLETA, CAPACIDADE 9L COM TUBO DE DESCARGA, ENGATE FLEXIVEL, BOIA E SUPORTE PARA FIXAÇÃO, BOLSA DE LIGAÇÃO EM PVC FLEXÍVEL E CONJUNTO PARA FIXACAO DE CAIXA DE DESCARGA - FORNECIMENTO E INSTALACAO	UN	49,22
02.04.0522C	CAIXA DE DISTRIBUIÇÃO - (60 x 60 x 60cm)	UN	246,51
01.01.0184C	CAIXA DE EQUALIZAÇÃO COMPLETA, CONFORME ESPECIFICAÇÃO	UN	150,57
74051/001U	CAIXA DE GORDURA DUPLA EM CONCRETO PRE-MOLDADO DN 60MM COM TAMPA - FORNECIMENTO E INSTALACAO	UN	103,71
74225/001U	CAIXA DE GORDURA EM PVC 250X230X75MM, COM TAMPA E PORTA-TAMPA - FORNECIMENTO E INSTALACAO	UN	53,51
02.04.0556C	CAIXA DE GORDURA EM PVC,MÚLTIPLA.	UN	160,78
74051/002U	CAIXA DE GORDURA SIMPLES EM CONCRETO PRE-MOLDADO DN 40MM COM TAMPA - FORNECIMENTO E INSTALACAO	UN	51,52
02.04.0207C	CAIXA DE GORDURA/SABÃO EM ALVENARIA	UN	134,37
02.04.0208C	CAIXA DE GORDURA\SABÃO EM ALVENARIA 1 TIJOLO 60X60X30CM C/ TAMPA DE CONCRETO	UN	187,45
72287U	CAIXA DE INCÊNDIO 45X75X17CM - FORNECIMENTO E INSTALAÇÃO	UN	199,64
72288U	CAIXA DE INCÊNDIO 60X75X17CM - FORNECIMENTO E INSTALAÇÃO	UN	256,55
02.04.1087C	CAIXA DE INCÊNDIO 90X60X17CM - FORNECIMENTO E INSTALAÇÃO	UN	301,40
02.04.0579C	CAIXA DE INSPEÇÃO 120X80X110CM EM ALVENARIA - EXECUÇÃO	UN	202,04
72289U	CAIXA DE INSPEÇÃO 80X80X80CM EM ALVENARIA - EXECUÇÃO	UN	198,92
72289U	CAIXA DE INSPEÇÃO 80X80X80CM EM ALVENARIA - EXECUÇÃO	UN	198,92
72290U	CAIXA DE INSPEÇÃO 90X90X80CM EM ALVENARIA - EXECUÇÃO	UN	226,18
72290U	CAIXA DE INSPEÇÃO 90X90X80CM EM ALVENARIA - EXECUÇÃO	UN	226,18
74104/001U	CAIXA DE INSPEÇÃO EM ALVENARIA DE TIJOLO MACIÇO 60X60X60CM, REVESTIDA INTERNAMENTO COM BARRA LISA (CIMENTO E AREIA, TRAÇO 1:4) E=2,0CM, COM TAMPA PRÉ-MOLDADA DE CONCRETO E FUNDO DE CONCRETO 15MPA TIPO C - ESCAVAÇÃO E CONFECÇÃO	UN	84,49
74166/002U	CAIXA DE INSPECAO EM ANEL DE CONCRETO PRE MOLDADO, COM 950MM DE ALTURA TOTAL. ANEIS COM ESP=50MM, DIAM.=600MM. EXCLUSIVE TAMPAO E ESCAVACAO- FORNECIMENTO E INSTALACAO	UN	154,61
74166/001U	CAIXA DE INSPEÇÃO EM CONCRETO PRÉ-MOLDADO DN 60MM COM TAMPA H= 60CM - FORNECIMENTO E INSTALACAO	UN	87,42
74043/004U	CAIXA DE LIGACAO EM ALUMINIO SILICIO, TIPO CONDULETE FORMATO "C" 3/4, FORNECIMENTO E INSTALACAO	UN	10,92
73781/004U	CAIXA DE MEDICAO PADRAO CONCESSIONARIA LOCAL ALTA TENSAO-FORNECIMENTO E INSTALACAO.	UN	426,53
73781/004U	CAIXA DE MEDICAO PADRAO CONCESSIONARIA LOCAL ALTA TENSAO-FORNECIMENTO E INSTALACAO.	UN	425,17
02.04.0195C	CAIXA DE PASSAGEM C/ TAMPA DE CONCRETO 80X80X80CM E SELADA - PADRÃO COELCE	UN	389,92
01.01.0719C	CAIXA DE PASSAGEM EM ALVENARIA COM TAMPA CONCRETO 30X30X30 CM	UN	41,00
74248/001U	CAIXA DE PASSAGEM EM ALVENARIA COM TAMPA CONCRETO 40X40X40 CM	UN	54,65
74248/001U	CAIXA DE PASSAGEM EM ALVENARIA COM TAMPA CONCRETO 40X40X40 CM	UN	53,97
02.09.0013C	CAIXA DE PASSAGEM EM ALVENARIA COM TAMPA CONCRETO 60X60X40 CM	UN	97,93
02.04.1025C	CAIXA DE PASSAGEM EM ALVENARIA DE TIJOLOS MACIÇOS ESP. = 0,17M, DIM. INT. = 0.80 X 0.80 X 1.00M	UN	671,59
02.04.0835C	CAIXA DE PASSAGEM EM ALVENARIA DE TIJOLOS MACIÇOS ESP. = 0,17M, DIM. INT. = 1.00 X 1.00 X 1,00M	UN	964,19
02.04.0223C	CAIXA DE PASSAGEM PARA INSTALAÇÃO DE SPLIT	UN	27,54
73918/001U	CAIXA DE PASSAGEM PARA TELEFONE 10X10X5CM, FORNECIMENTO E INSTALACAO	UN	29,43
73918/003U	CAIXA DE PASSAGEM PARA TELEFONE 150X150X15CM, FORNECIMENTO E INSTALACAO	UN	885,36
02.04.0573C	CAIXA DE PASSAGEM PARA TELEFONE 200X200X21,8CM, FORNECIMENTO E INSTALACAO	UN	1.571,88
76449/001U	CAIXA DE PASSAGEM PARA TELEFONE 20X20X12CM, FORNECIMENTO E INSTALACAO	UN	62,56
76449/002U	CAIXA DE PASSAGEM PARA TELEFONE 40X40X12CM, FORNECIMENTO E INSTALACAO	UN	102,20
76449/003U	CAIXA DE PASSAGEM PARA TELEFONE 60X 60X12CM, FORNECIMENTO E INSTALACAO	UN	154,74
73918/002U	CAIXA DE PASSAGEM PARA TELEFONE 80X80X15CM, FORNECIMENTO E INSTALACAO	UN	243,60
02.11.0057C	CAIXA DE PASSAGEM PVC TIPO AQUATIC 15X15X8CM	UN	19,02
02.11.0060C	CAIXA DE PASSAGEM PVC TIPO AQUATIC 20X20X8CM	UN	19,13
02.11.0059C	CAIXA DE PASSAGEM PVC TIPO AQUATIC 30X30X10CM	UN	43,87
68066U	CAIXA DE PROTECAO PARA MEDIDOR MONOFASICO, FORNECIMENTO E INSTALACAO	UN	72,97
02.04.0912C	CAIXA DE PROTECAO PARA MEDIDOR TRIFÁSICO, FORNECIMENTO E INSTALACAO	UN	199,02
02.06.0206C	CAIXA DE PVC 4"X2" - PADRÃO POLULAR	UN	2,89
02.09.0008C	CAIXA DE PVC 4"X4" - PADRÃO POPULAR	UN	4,09
02.04.0518C	Caixa de reunião - "cr" - (50 x 50 x 65cm)	UN	205,42
02.04.0521C	Caixa de reunião - "cr" - (60 x 60 x 60cm)	UN	246,51
02.04.0387C	CAIXA DE VENTILACAO/EXAUTAO VAZAO875L/s BBS250	UN	2.340,49
74227/001U	CAIXA DESCARGA PLASTICA, EMBUTIR, COMPLETA, COM ESPELHO CROMADO E TUBO BENGALA PVC PARA LIGACAO EM CAIXA DESCARGA DE EMBUTIR - FORNECIMENTOE INSTALACAO	UN	194,48
01.03.0249C	CAIXA EM ALVENARIA - ESCAVAÇÃO MANUAL COM APILOAMENTO DO FUNDO	M3	30,00
01.03.0248C	CAIXA EM ALVENARIA - LASTRO DE CONCRETO, E = 10CM	M3	291,80
01.03.0250C	CAIXA EM ALVENARIA - TAMPA DE CONCRETO E = 5CM	M2	107,66
01.03.0247C	CAIXA EM ALVENARIA - TIJOLO COMUM REVESTIDO INTERNAMENTE COM ARGAMASSA DE CIMENTO E AREIA SEM PENEIRAR (TRAÇO 1:3)	M2	100,93
02.04.0130C	CAIXA EM ALVENARIA (50X50X50CM) DE 1/2 TIJOLO COMUM, LASTRO DE CONCRETO E TAMPA DE CONCRETO	UN	187,47
02.11.0058C	CAIXA EM ALVENARIA 50X50X50CM	UN	55,11
01.01.0689C	CAIXA EM ALVENARIA 50X50X50CM E TAMPA EM CONCRETO	UN	73,62
74018/001U	CAIXA EM ALVENARIA ENTERRADA, DE TIJOLOS CERAMICOS MACICOS 1/2 VEZ DIMENSOES EXTERNAS 60X60X60CM, INCLUSO TAMPA EM CONCRETO E EMBOCAMENTO	UN	84,15
01.03.0252C	CAIXA EM ALVENARIA, TIPO: R2 100X80X120CM (INTERLIGAR À REDE DE TELECOMUNICAÇÕES), COMPLETA C/ TAMPA EM CONCRETO	UN	602,80
02.04.0537C	Caixa em chapa metálica galvanizada 60 x 50 x 20cm, para quadro de comando	UN	232,16
73749/001U	CAIXA ENTERRADA PARA INSTALACOES TELEFONICAS TIPO R1 MEDIDAS 0,60X0,35X0,50M EM BLOCOS DE CONCRETO ESTRUTURAL 0,10X0,20X0,40M ASSENTADOS COM ARGAMASSA DE CIMENTO E AREIA TRACO 1:4	UN	115,15
73749/002U	CAIXA ENTERRADA PARA INSTALACOES TELEFONICAS TIPO R2 MEDIDAS 1,07X0,52X0,50M EM BLOCOS DE CONCRETO ESTRUTURAL 0,10X0,20X0,40M ASSENTADOS COM ARGAMASSA DE CIMENTO E AREIA TRACO 1:4	UN	212,59
73749/003U	CAIXA ENTERRADA PARA INSTALACOES TELEFONICAS TIPO R3 MEDIDAS 1,30X1,20X1,20M EM BLOCOS DE CONCRETO ESTRUTURAL 0,10X0,20X0,40M ASSENTADOS COM ARGAMASSA DE CIMENTO E AREIA TRACO 1:4	UN	694,61
02.04.0109C	CAIXA METÁLICA 10X10X8CM - FORNECIMENTO E INSTALAÇÃO	UN	18,65
02.04.0110C	CAIXA METÁLICA 15X15X10CM - FORNECIMENTO E INSTALAÇÃO	UN	21,93
02.04.0111C	CAIXA METÁLICA 20X20X12CM - FORNECIMENTO E INSTALAÇÃO	UN	30,20
02.04.0112C	CAIXA METÁLICA 30X30X12CM - FORNECIMENTO E INSTALAÇÃO	UN	53,03
02.04.0113C	CAIXA METÁLICA 30X30X15CM - FORNECIMENTO E INSTALAÇÃO	UN	58,93
02.04.0114C	CAIXA METÁLICA 40X40X15CM - FORNECIMENTO E INSTALAÇÃO	UN	58,93
02.04.0115C	CAIXA METÁLICA 60X60X12CM - FORNECIMENTO E INSTALAÇÃO	UN	132,68
02.04.0116C	CAIXA METÁLICA 80X80X12CM - FORNECIMENTO E INSTALAÇÃO	UN	247,68
02.11.0019C	CAIXA METÁLICA FIXADA EM PERFILADO EQUIPADA COM TOMADA DE CORRENTE 2P+T PADRÃO BRASILEIRO	UN	14,91
02.06.0205C	CAIXA OCTOGONAL EM PVC FUNDO MÓVEL 4``X4``	UN	6,49
74102/001U	CAIXA PARA HIDROMETRO CONCRETO PRE-MOLDADO - FORNECIMENTO E INSTALACAO INPR INSTALACOES DE PRODUCAO	UN	69,43
02.04.0510C	CAIXA PARA PLACA DE 1 A 3 MÓDULOS, DE FIXAÇÃO TERMINAL. REF.6487 90, FIXADA EM ACOPLADOR DE CAIXA REF.6479 52 (SISTEMA "X" 50x20mm). CADA CAIXA TERÁ 02 MÓDULOS DE TOMADA DEDICADA PARA CIRCUITO EXCLUSIVO 2P+T DE REDE ESTABILIZADA OU DE NO-BREAK. SISTEMA X	UN	87,66
02.04.0511C	CAIXA PARA PLACA DE 1 A 3 MÓDULOS, DE FIXAÇÃO TERMINAL. REF.6487 90, FIXADA EM ACOPLADOR DE CAIXA REF.6479 52 (SISTEMA "X" 50x20mm). CADA CAIXA TERÁ 03 MÓDULOS DE TOMADA DEDICADA PARA CIRCUITO EXCLUSIVO 2P+T DE REDE ESTABILIZADA OU DE NO-BREAK. SISTEMA X	UN	110,58
73714U	CAIXA PARA RALO C OM GRELHA FOFO 135 KG DE ALV TIJOLO MACICO (7X10X20)PAREDES DE UMA VEZ (0.20 M) DE 0.90X1.20X1.50 M (EXTERNA) COM ARGAMASSA 1:4 CIMENTO:AREIA, BASE CONC FCK=10 MPA, EXCLUSIVE ESCAVACAO E REATERRO.	UN	859,68
02.04.0384C	CAIXA PLENUM 1000x600x500	U	321,80
02.04.0385C	CAIXA PLENUM 1700x600x500	UN	402,78
02.04.0422C	Caixa sifonada de PVC com grelha branca, corpo giratório e cesta de limpeza, 100 x 140 x 50 mm	UN	22,50
72292U	CAIXA SIFONADA EM PVC 100X100X50MM SIMPLES - FORNECIMENTO E INSTALAÇÃO	UN	25,21
72291U	CAIXA SIFONADA EM PVC 150X185X75MM SIMPLES - FORNECIMENTO E INSTALAÇÃO	UN	31,81
02.09.0004C	CAIXA SIFONADA PVC 150X150X50MM C/ TAMPA CEGA	UN	28,99
40777U	CAIXA SIFONADA PVC 150X150X50MM COM GRELHA REDONDA BRANCA - FORNECIMENTO E INSTALACAO	UN	23,80
01.01.0424C	CAIXA SIFONADA PVC 150X150X50MM COM TAMPA CEGA - FORNECIMENTO E INSTALACAO	UN	29,13
73950/001U	CAIXA TIPO BOCA LOBO 30X90X90CM, EM ALV TIJ MACICO 1 VEZ, REVESTIDA COM ARGAMASSA 1:4 CIMENTO:AREIA, SOBRE BASE DE CONCRETO SIMPLES FCK=10MPA, COM GRELHA FOFO 135KG, INCLUINDO ESCAVACAO E REATERRO.	UN	664,68
02.04.0927C	CAIXA VENTILADORA COM FILTRO-VAZAO DE AR 1.700m3/h	UN	3.690,90
02.04.0329C	CAIXA VENTILADORA COM FILTRO-VAZAO DE AR 2.300m3/h	UN	4.208,24
02.04.0914C	CALÇO DE BORRACHA	UN	44,33
02.02.0086C	CALHA CONCRETO FCK 135Kgf/cm2 60x30x12cm.	M	184,30
02.06.0200C	CALHA DE ALUMÍNIO DESENVOLVIMENTO DE 25CM	M	24,63
02.06.0207C	CALHA DE CHAPA GALVANIZADA 26 DESENVOLVIMENTO 33CM	M	15,83
02.07.0159C	CALHA DE CHAPA GALVANIZADA/ZINCO 26 DESENVOLVIMENTO 50CM	M	45,23
02.04.0463C	Calha de concreto seção 0,60 x 0,20m, sem grelha de ferro	M	99,41
02.07.0179C	CALHA DE FIBERGLASS ESP = 2MM DESENVOLVIMENTO 30CM	M	24,79
72104U	CALHA EM CHAPA DE ACO GALVANIZADO N.24, DESENVOLVIMENTO 33CM	M	23,58
01.01.0948C	CALHA EM CHAPA DE ACO GALVANIZADO N.24, DESENVOLVIMENTO 45CM	M	31,02
72105U	CALHA EM CHAPA DE ACO GALVANIZADO N.24, DESENVOLVIMENTO 50CM	M	35,32
72105U	CALHA EM CHAPA DE ACO GALVANIZADO N.24, DESENVOLVIMENTO 50CM	M	35,32
73882/001U	CALHA EM CONCRETO SIMPLES, EM MEIA CANA, DIAMETRO 200 MM	M	17,99
02.09.0014C	CALHA EM CONCRETO SIMPLES, EM MEIA CANA, DIAMETRO 30 CM	M	20,51
02.04.0346C	CALHA EM CONCRETO SIMPLES, EM MEIA CANA, DIAMETRO 60 CM	M	47,13
02.09.0016C	CALHA EM CONCRETO SIMPLES, EM MEIA CANA, DIAMETRO 80 CM	M	84,47
02.04.0513C	CALHA SEMI-CIRCULAR EM CONCRETO PRÉ-MOLDADO, DN = 0,40m	M	30,33
02.07.0067C	CAMADA DE BRITA ARRUMADA A MÃO COMPLETAMENTE EXECUTADA	M3	0,00
02.06.0006C	CAMADA DE BRITA ARRUMADA A MÃO, COMPLETAMENTE EXECUTADA	M3	76,41
74164/002U	CAMADA DE BRITA P/PROTECAO DA LAJE DE COBERTURA	M3	110,06
73902/001U	CAMADA DRENANTE COM BRITA NUM 3	M3	65,72
02.06.0266C	CAMADA IMPERMEABILIZADORA, ESPESSURA = 5,0CM, C/ CONCRETO FCK = 15MPA	M2	15,33
02.11.0056C	CÂMERA DOME IP PARA MONITORAÇÃO, CCD DIGITAL DE REDE DE 1/3", COM FUNÇÃO (TRUE NIGHT AND DAY), RESOLUÇÃO 420 LINHAS DE TV, PROCESSAMENTO TRIPLO DE ARMAZENAMENTO EFICIENTE: DOIS SINAIS DE MPEG-4 & 1 SINAL DE JPEG SIMULTANEAMENTE, LENTE DE 8mm, ÂNGULO DE VI	UN	348,66
02.11.0023C	CÂMERA DOME IP PARA RECONHECIMENTO E MONITORAÇÃO, COM CCD DIGITAL DE REDE DE 1/3", COM FUNÇÃO (TRUE NIGHT AND DAY), COM RESOLUÇÃO 504 LINHAS DE TV, GIRO MANUAL DE 360°, REPRODUZ VÍDEO MPEG-4 COM A QUALIDADE DE UM DVD A UM MÁXIMO DE 30 IMAGENS POR SEGUNDO	UN	3.823,87
02.04.0234C	CÂMERA FIXA - CFTV - INSTALADA/PROGRAMADA	UN	718,57
02.04.0237C	CÂMERA FIXA DIA E NOITE, CCD DIGITAL DE REDE DE 1/3", ULTRACOMPACTA, REPRODUZ VÍDEO MPEG-4 COM A QUALIDADE DE UM DVD A UM MÁXIMO DE 25 E 30 IMAGENS POR SEGUNDO (PARA PAL E NTSC, RESPECTIVAMENTE). PROCESSAMENTO TRIPLO DE ARMAZENAMENTO EFICIENTE: DOIS SINAI	UN	2.675,50
02.04.0937C	CÂMERA INTERNA DOME IP, FLEX DOME HD, CCD HD 1/3", COM FUNÇÃO (TRUE NIGHT AND DAY), RESOLUÇÃO MÍNIMA DE 720P EM FORMATO HD (16:9), PIXELS EFETIVOS DE 1280 (H) X 720 (V), SENSIBILIDADE MÍNIMA EM 35 IRE. PROCESSAMENTO TRIPLO DE ARMAZENAMENTO EFICIENTE, DOIS	UN	2.566,23
02.11.0061C	CÂMERA INTERNA DOME IP, FLEX DOME HD, CCD HD 1/3", COM FUNÇÃO (TRUE NIGHT AND DAY), RESOLUÇÃO MÍNIMA DE 720P EM FORMATO HD (16:9), PIXELS EFETIVOS DE 1280 (H) X 720 (V), SENSIBILIDADE MÍNIMA EM 35 IRE. PROCESSAMENTO TRIPLO DE ARMAZENAMENTO EFICIENTE, DOIS	UN	1.316,66
02.04.0559C	Câmera IP CCD 1/3" (IP 20 SOHO DN), Day/Night, com LEDs infravermelho, Giga Security ou similar	UN	1.548,86
02.11.0046C	CÂMERA PTZ ROBOT (GS 36PTZ), CCD 1/4" DAY/NIGHT, ALTA RESOLUÇÃO, ATÉ 432X DE ZOOM, REF.GS-36PTZ , SONY OU SIMILAR	UN	15.593,66
6179U	CAMINHAO BASCULANTE - 4,0M3 - 8,5T -152HP / MAO-DE-OBRA NA OPERACAO DIURNA	H	13,17
53881U	CAMINHAO BASCULANTE - 5,0 M3 - 170CV - 11,24T (VU=5ANOS) - MANUTENCAO	H	27,94
6174U	CAMINHAO BASCULANTE - 5,0M3 - 170HP,11,24T (VU=5ANOS) - CHP DIURNO	CHP	118,65
6175U	CAMINHAO BASCULANTE - 5,0M3 - 170HP,11,24T (VU=5ANOS)/DEPRECIACAO E JUROS	CHI	36,85
53792U	CAMINHAO BASCULANTE ,162HP- 6M3 - OPERACAO DIURNA	H	50,08
53792U	CAMINHAO BASCULANTE ,162HP- 6M3 - OPERACAO DIURNA	H	52,65
53793U	CAMINHAO BASCULANTE ,162HP- 6M3 / MAO-DE-OBRA NA OPERACAO DIURNA	H	13,18
53793U	CAMINHAO BASCULANTE ,162HP- 6M3 / MAO-DE-OBRA NA OPERACAO DIURNA	H	10,77
6254U	CAMINHAO BASCULANTE 204CV - CUSTO COM MATERIAL NA OPERACAO	H	82,62
6253U	CAMINHAO BASCULANTE 204CV (VU=7ANOS) - MANUTENCAO	H	15,42
6257U	CAMINHAO BASCULANTE 204CV (VU=7ANOS/14.000H) - CHI DIURNO	CHI	38,44
6256U	CAMINHAO BASCULANTE 204CV (VU=7ANOS/14.000H) - CHP DIURNO	CHP	136,48
6255U	CAMINHAO BASCULANTE 204CV / VALOR DA MAO-DE-OBRA NA OPERACAO	H	12,15
67826U	CAMINHAO BASCULANTE -4,0 M3 - 152CV - 8,5T (CHP)	CHP	112,37
7058U	CAMINHAO BASCULANTE 4,0M3 152CV COM CAPACIDADE UTIL DE 8,5T - DEPRECIACAO	H	19,46
7061U	CAMINHAO BASCULANTE 4,0M3 CARGA UTIL 8,5T 152CV - CUSTOS COM MATERIAL NA OPERACAO	H	61,56
7059U	CAMINHAO BASCULANTE 4,0M3 CARGA UTIL 8,5T 152CV - JUROS	H	6,21
7060U	CAMINHAO BASCULANTE 4,0M3 CARGA UTIL 8,5T 152CV - MANUTENCAO	H	19,46
7062U	CAMINHAO BASCULANTE 4,0M3 CARGA UTIL 8,5T 152CV - MAO-DE-OBRA NA OPERACAO	H	12,15
6156U	CAMINHAO BASCULANTE 4,0M3 TOCO 162CV PBT=11800KG - CHI DIURNO	CHI	32,51
6878U	CAMINHAO BASCULANTE 4,0M3 TOCO 162CV PBT=11800KG - CHP DIURNO	CHP	104,08
53781U	CAMINHAO BASCULANTE 4,0M3 TOCO 162CV PBT=11800KG - DEPRECIACAO	H	15,44
5623U	CAMINHAO BASCULANTE 4,0M3 TOCO 162CV PBT=11800KG - JUROS	H	4,92
53782U	CAMINHAO BASCULANTE 4,0M3 TOCO 162CV PBT=11800KG - MANUTENCAO	H	15,44
53785U	CAMINHAO BASCULANTE 4,0M3 TOCO 162CV PBT=11800KG - MAO-DE-OBRA NA OPERACAO DIURNA	H	12,15
5624U	CAMINHAO BASCULANTE 4,0M3 TOCO 162CV PBT=11800KG - OPERACAO	H	57,51
67825U	CAMINHAO BASCULANTE COM 4,0 M3, 8,5 T - 152 CV - CUSTOS COM MATERIAL NA OPERACAO	H	55,08
7056U	CAMINHAO BASCULANTE TOCO 4,0M3 152CV CARGA UTIL 8,5T - CHP	CHP	118,85
7057U	CAMINHAO BASCULANTE TOCO 4,0M3 152CV CARGA UTIL 8,5T -CHI	CHI	37,82
74037/001U	CAMINHÃO BASCULANTE TOCO 4M3, MOTOR DIESEL 160CV COM MOTORISTA	H	83,51
5694U	CAMINHAO BASCULANTE, 162HP- 6M3 (VU=5ANOS) - DEPRECIACAO E JUROS	H	22,52
5694U	CAMINHAO BASCULANTE, 162HP- 6M3 (VU=5ANOS) - DEPRECIACAO E JUROS	H	22,81
5695U	CAMINHAO BASCULANTE, 162HP- 6M3 (VU=5ANOS) - MANUTENCAO	H	19,62
5695U	CAMINHAO BASCULANTE, 162HP- 6M3 (VU=5ANOS) - MANUTENCAO	H	19,87
5701U	CAMINHAO BASCULANTE, 162HP- 6M3 /MAO-DE-OBRA NA OPERACAO NOTURNA	H	12,93
5961U	CAMINHAO BASCULANTE, 162HP, 6M3 - 12T (VU=5ANOS) - CHI DIURNO	CHI	35,70
5961U	CAMINHAO BASCULANTE, 162HP, 6M3 - 12T (VU=5ANOS) - CHI DIURNO	CHI	33,58
6177U	CAMINHAO BASCULANTE, 5,0 M3 - 170HP -11,24T (VU=5ANOS) - JUROS	H	8,91
6252U	CAMINHAO BASCULANTE, 6,0 M3 - 211CV - 11,24T, (VU=7ANOS) - DEPRECIACAO E JUROS	H	26,29
5822U	CAMINHAO BASCULANTE, 6M3, 12T - 162HP (VU=5ANOS) - CHI NOTURNO	CHI-N	35,73
5811U	CAMINHAO BASCULANTE, 6M3,12T - 162HP (VU=5ANOS) - CHP DIURNO	CHP	105,39
5811U	CAMINHAO BASCULANTE, 6M3,12T - 162HP (VU=5ANOS) - CHP DIURNO	CHP	106,10
5812U	CAMINHAO BASCULANTE, 6M3,12T - 162HP (VU=5ANOS) - CHP NOTURNO	CHP-N	108,25
6178U	CAMINHAO BASCULANTE, TOCO 5,0 M3 - 170HP -11,24T (VU=5ANOS) - CUSTOS C/MATERIAL NA OPERACAO.	H	53,87
6176U	CAMINHAO BASCULANTE,5,0 M3 - 11,24T - 170HP (VU=5ANOS) - DEPRECIACAO	H	27,94
53796U	CAMINHAO CARROCERIA ABERTA, EM MADEIRA, TOCO, 170CV - 11T (VU=6ANOS) - CHI DIURNO - DEPRECIACAO E JUROS	H	21,52
53796U	CAMINHAO CARROCERIA ABERTA, EM MADEIRA, TOCO, 170CV - 11T (VU=6ANOS) - CHI DIURNO - DEPRECIACAO E JUROS	H	22,23
53799U	CAMINHAO CARROCERIA ABERTA, EM MADEIRA, TOCO, 170CV - 11T (VU=6ANOS) - CHI DIURNO - MAO-DE-OBRA NA OPERACAO NOTURNA	H	12,93
5827U	CAMINHAO CARROCERIA ABERTA, EM MADEIRA, TOCO, 170CV - 11T (VU=6ANOS) - CHI NOTURNO	CHI-N	35,15
5825U	CAMINHAO CARROCERIA ABERTA, EM MADEIRA, TOCO, 170CV - 11T (VU=6ANOS) - CHP NOTURNO	CHP-N	100,72
5824U	CAMINHAO CARROCERIA ABERTA, EM MADEIRA, TOCO, 170CV - 11T (VU=6ANOS) - CUSTO HORÁRIO DE PRODUÇÃO DIURNA	CHP	97,27
5824U	CAMINHAO CARROCERIA ABERTA, EM MADEIRA, TOCO, 170CV - 11T (VU=6ANOS) - CUSTO HORÁRIO DE PRODUÇÃO DIURNA	CHP	100,96
5705U	CAMINHAO CARROCERIA ABERTA, EM MADEIRA, TOCO, 170CV - 11T (VU=6ANOS) - MANUTENCAO	H	12,50
5705U	CAMINHAO CARROCERIA ABERTA, EM MADEIRA, TOCO, 170CV - 11T (VU=6ANOS) - MANUTENCAO	H	12,91
53797U	CAMINHAO CARROCERIA ABERTA, EM MADEIRA, TOCO, 170CV - 11T (VU=6ANOS) - MATERIAIS/OPERACAO	H	50,08
53797U	CAMINHAO CARROCERIA ABERTA, EM MADEIRA, TOCO, 170CV - 11T (VU=6ANOS) - MATERIAIS/OPERACAO	H	52,65
5826U	CAMINHAO CARROCERIA ABERTA, EM MADEIRA, TOCO, 170CV - 11T (VU=6ANOS) -CHI DIURNO	CHI	35,40
53798U	CAMINHAO CARROCERIA ABERTA,EM MADEIRA, TOCO, 170CV - 11T (VU=6ANOS) - MAO-DE-OBRA DIURNA NA OPERACAO	H	13,17
53798U	CAMINHAO CARROCERIA ABERTA,EM MADEIRA, TOCO, 170CV - 11T (VU=6ANOS) - MAO-DE-OBRA DIURNA NA OPERACAO	H	13,17
73585U	CAMINHAO CARROCERIA FIXA FORD F-12000 12T / 142CV	CHP	105,82
53831U	CAMINHAO PIPA 10000L TRUCADO, 208CV - 21,1T (VU=6ANOS) (INCLUI TANQUE DE ACO PARA TRANSPORTE DE AGUA E MOTOBOMBA CENTRIFUGA A GASOLINA 3,5CV) - CUSTO HORARIO DE MATERIAIS NA OPERACAO	H	53,90
5903U	CAMINHAO PIPA 10000L TRUCADO, 208CV - 21,1T (VU=6ANOS) (INCLUI TANQUE DE ACO PARA TRANSPORTE DE AGUA E MOTOBOMBA CENTRIFUGA A GASOLINA 3,5CV) - CUSTO HORARIO IMPRODUTIVO DIURNO	CHI	31,32
5904U	CAMINHAO PIPA 10000L TRUCADO, 208CV - 21,1T (VU=6ANOS) (INCLUI TANQUE DE ACO PARA TRANSPORTE DE AGUA E MOTOBOMBA CENTRIFUGA A GASOLINA 3,5CV) - CUSTO HORARIO IMPRODUTIVO NOTURNO	CHI-N	33,95
5901U	CAMINHAO PIPA 10000L TRUCADO, 208CV - 21,1T (VU=6ANOS) (INCLUI TANQUE DE ACO PARA TRANSPORTE DE AGUA E MOTOBOMBA CENTRIFUGA A GASOLINA 3,5CV) - CUSTO HORARIO PRODUTIVO DIURNO	CHP	95,70
5902U	CAMINHAO PIPA 10000L TRUCADO, 208CV - 21,1T (VU=6ANOS) (INCLUI TANQUE DE ACO PARA TRANSPORTE DE AGUA E MOTOBOMBA CENTRIFUGA A GASOLINA 3,5CV) - CUSTO HORARIO PRODUTIVO NOTURNO	CHP-N	98,33
5762U	CAMINHAO PIPA 10000L TRUCADO, 208CV - 21,1T (VU=6ANOS) (INCLUI TANQUE DE ACO PARA TRANSPORTE DE AGUA E MOTOBOMBA CENTRIFUGA A GASOLINA 3,5CV) - DEPRECIACAO E JUROS	H	18,15
5763U	CAMINHAO PIPA 10000L TRUCADO, 208CV - 21,1T (VU=6ANOS) (INCLUI TANQUE DE ACO PARA TRANSPORTE DE AGUA E MOTOBOMBA CENTRIFUGA A GASOLINA 3,5CV) - MANUTENCAO	H	10,49
53832U	CAMINHAO PIPA 10000L TRUCADO, 208CV - 21,1T (VU=6ANOS) (INCLUI TANQUE DE ACO PARA TRANSPORTE DE AGUA E MOTOBOMBA CENTRIFUGA A GASOLINA 3,5CV) - MAO-DE-OBRA DIURNA NA OPERACAO	H	13,17
5764U	CAMINHAO PIPA 10000L TRUCADO, 208CV - 21,1T (VU=6ANOS) (INCLUI TANQUE DE ACO PARA TRANSPORTE DE AGUA E MOTOBOMBA CENTRIFUGA A GASOLINA 3,5CV) - MAO-DE-OBRA NOTURNA NA OPERACAO	H	15,80
5745U	CAMINHAO PIPA 6.000L TOCO 162CV - PBT=11800KG C/BOMBA GASOLINA - DEPRECIACAO E JUROS	H	18,88
5746U	CAMINHAO PIPA 6.000L TOCO 162CV - PBT=11800KG C/BOMBA GASOLINA -MANUTENCAO	H	11,39
5758U	CAMINHAO PIPA 6000L TOCO, 162CV - 7,5T (VU=6ANOS) (INCLUI TANQUE DE ACO PARA TRANSPORTE DE AGUA E MOTOBOMBA CENTRIFUGA A GASOLINA 3,5CV) - CUSTO HORARIO DE MATERIAIS NA OPERACAO	H	57,81
5758U	CAMINHAO PIPA 6000L TOCO, 162CV - 7,5T (VU=6ANOS) (INCLUI TANQUE DE ACO PARA TRANSPORTE DE AGUA E MOTOBOMBA CENTRIFUGA A GASOLINA 3,5CV) - CUSTO HORARIO DE MATERIAIS NA OPERACAO	H	60,78
5900U	CAMINHAO PIPA 6000L TOCO, 162CV - 7,5T (VU=6ANOS) (INCLUI TANQUE DE ACO PARA TRANSPORTE DE AGUA E MOTOBOMBA CENTRIFUGA A GASOLINA 3,5CV) - CUSTO HORARIO IMPRODUTIVO NOTURNO	CHI-N	32,27
5900U	CAMINHAO PIPA 6000L TOCO, 162CV - 7,5T (VU=6ANOS) (INCLUI TANQUE DE ACO PARA TRANSPORTE DE AGUA E MOTOBOMBA CENTRIFUGA A GASOLINA 3,5CV) - CUSTO HORARIO IMPRODUTIVO NOTURNO	CHI-N	32,28
5761U	CAMINHAO PIPA 6000L TOCO, 162CV - 7,5T (VU=6ANOS) (INCLUI TANQUE DE ACO PARA TRANSPORTE DE AGUA E MOTOBOMBA CENTRIFUGA A GASOLINA 3,5CV) - CUSTO HORARIO PRODUTIVO DIURNO	CHP	96,96
5761U	CAMINHAO PIPA 6000L TOCO, 162CV - 7,5T (VU=6ANOS) (INCLUI TANQUE DE ACO PARA TRANSPORTE DE AGUA E MOTOBOMBA CENTRIFUGA A GASOLINA 3,5CV) - CUSTO HORARIO PRODUTIVO DIURNO	CHP	99,94
5898U	CAMINHAO PIPA 6000L TOCO, 162CV - 7,5T (VU=6ANOS) (INCLUI TANQUE DE ACO PARA TRANSPORTE DE AGUA E MOTOBOMBA CENTRIFUGA A GASOLINA 3,5CV) - CUSTO HORARIO PRODUTIVO NOTURNO	CHP-N	99,59
5898U	CAMINHAO PIPA 6000L TOCO, 162CV - 7,5T (VU=6ANOS) (INCLUI TANQUE DE ACO PARA TRANSPORTE DE AGUA E MOTOBOMBA CENTRIFUGA A GASOLINA 3,5CV) - CUSTO HORARIO PRODUTIVO NOTURNO	CHP-N	102,57
5756U	CAMINHAO PIPA 6000L TOCO, 162CV - 7,5T (VU=6ANOS) (INCLUI TANQUE DE ACO PARA TRANSPORTE DE AGUA E MOTOBOMBA CENTRIFUGA A GASOLINA 3,5CV) - DEPRECIACAO E JUROS	H	16,46
5756U	CAMINHAO PIPA 6000L TOCO, 162CV - 7,5T (VU=6ANOS) (INCLUI TANQUE DE ACO PARA TRANSPORTE DE AGUA E MOTOBOMBA CENTRIFUGA A GASOLINA 3,5CV) - DEPRECIACAO E JUROS	H	16,47
5757U	CAMINHAO PIPA 6000L TOCO, 162CV - 7,5T (VU=6ANOS) (INCLUI TANQUE DE ACO PARA TRANSPORTE DE AGUA E MOTOBOMBA CENTRIFUGA A GASOLINA 3,5CV) - MANUTENCAO	H	9,51
5757U	CAMINHAO PIPA 6000L TOCO, 162CV - 7,5T (VU=6ANOS) (INCLUI TANQUE DE ACO PARA TRANSPORTE DE AGUA E MOTOBOMBA CENTRIFUGA A GASOLINA 3,5CV) - MANUTENCAO	H	9,52
5748U	CAMINHAO PIPA 6000L TOCO, 162CV - 7,5T (VU=6ANOS) (INCLUI TANQUE DE ACO PARA TRANSPORTE DE AGUA E MOTOBOMBA CENTRIFUGA A GASOLINA 3,5CV) - MAO-DE-OBRA DIURNA NA OPERACAO	H	13,17
5748U	CAMINHAO PIPA 6000L TOCO, 162CV - 7,5T (VU=6ANOS) (INCLUI TANQUE DE ACO PARA TRANSPORTE DE AGUA E MOTOBOMBA CENTRIFUGA A GASOLINA 3,5CV) - MAO-DE-OBRA DIURNA NA OPERACAO	H	13,17
5747U	CAMINHAO PIPA 6000L TOCO, 162CV - 7,5T (VU=6ANOS) (INCLUI TANQUE DE ACO PARA TRANSPORTE DE AGUA) - CUSTO HORARIO DE MATERIAIS NA OPERACAO	H	35,82
5747U	CAMINHAO PIPA 6000L TOCO, 162CV - 7,5T (VU=6ANOS) (INCLUI TANQUE DE ACO PARA TRANSPORTE DE AGUA) - CUSTO HORARIO DE MATERIAIS NA OPERACAO	H	37,67
6260U	CAMINHAO PIPA 6000L TOCO, 162CV - 7,5T (VU=6ANOS) (INCLUI TANQUE DE ACO PARA TRANSPORTE DE AGUA) - CUSTO HORARIO IMPRODUTIVO DIURNO	CHI	27,35
6260U	CAMINHAO PIPA 6000L TOCO, 162CV - 7,5T (VU=6ANOS) (INCLUI TANQUE DE ACO PARA TRANSPORTE DE AGUA) - CUSTO HORARIO IMPRODUTIVO DIURNO	CHI	27,36
6259U	CAMINHAO PIPA 6000L TOCO, 162CV - 7,5T (VU=6ANOS) (INCLUI TANQUE DE ACO PARA TRANSPORTE DE AGUA) - CUSTO HORARIO PRODUTIVO DIURNO	CHP	70,22
6259U	CAMINHAO PIPA 6000L TOCO, 162CV - 7,5T (VU=6ANOS) (INCLUI TANQUE DE ACO PARA TRANSPORTE DE AGUA) - CUSTO HORARIO PRODUTIVO DIURNO	CHP	69,67
6258U	CAMINHAO PIPA 6000L TOCO, 162CV - 7,5T (VU=6ANOS) (INCLUI TANQUE DE ACO PARA TRANSPORTE DE AGUA) - DEPRECIACAO E JUROS	H	14,18
6258U	CAMINHAO PIPA 6000L TOCO, 162CV - 7,5T (VU=6ANOS) (INCLUI TANQUE DE ACO PARA TRANSPORTE DE AGUA) - DEPRECIACAO E JUROS	H	14,19
53882U	CAMINHAO PIPA 6000L TOCO, 162CV - 7,5T (VU=6ANOS) (INCLUI TANQUE DE ACO PARA TRANSPORTE DE AGUA) - MANUTENCAO	H	7,04
53882U	CAMINHAO PIPA 6000L TOCO, 162CV - 7,5T (VU=6ANOS) (INCLUI TANQUE DE ACO PARA TRANSPORTE DE AGUA) - MANUTENCAO	H	7,04
5760U	CAMINHAO PIPA 6000L TOCO, 162CV - 7,5T (VU=6ANOS) (INCLUI TANQUE DE ACO PARA TRANSPORTE DE AGUA) - MAO-DE-OBRA NOTURNA NA OPERACAO	H	15,80
5760U	CAMINHAO PIPA 6000L TOCO, 162CV - 7,5T (VU=6ANOS) (INCLUI TANQUE DE ACO PARA TRANSPORTE DE AGUA) - MAO-DE-OBRA NOTURNA NA OPERACAO	H	15,80
5759U	CAMINHAO PIPA F12000 142HP TANQUE 6000L/MAO-DE-OBRA NA OPERACAO DIURNA	H	13,18
5759U	CAMINHAO PIPA F12000 142HP TANQUE 6000L/MAO-DE-OBRA NA OPERACAO DIURNA	H	10,77
5888U	CAMINHAO PIPA FORD F12000 6000L 162HP C/BOMBA GASOLINA - CHI DIURNO	CHI	32,05
5886U	CAMINHAO PIPA FORD F12000 6000L 162HP C/BOMBA GASOLINA - CHP DIURNO	CHP	81,10
67827U	CAMINHAO TOCO BASCULANTE 152CV, 4M3, 8,5T (CHI)	CHI	37,82
53829U	CAMINHAO TOCO, 170 CV - 11 T (VU=6ANOS) (NAO INCLUI CARROCERIA) - CUSTO HORARIO DE MATERIAIS NA OPERACAO	H	52,65
5896U	CAMINHAO TOCO, 170CV - 11T (VU=6ANOS) (NAO INCLUI CARROCERIA) - CUSTO HORARIO IMPRODUTIVO DIURNO	CHI	34,46
5897U	CAMINHAO TOCO, 170CV - 11T (VU=6ANOS) (NAO INCLUI CARROCERIA) - CUSTO HORARIO IMPRODUTIVO NOTURNO	CHI-N	37,09
5894U	CAMINHAO TOCO, 170CV - 11T (VU=6ANOS) (NAO INCLUI CARROCERIA) - CUSTO HORARIO PRODUTIVO DIURNO	CHP	99,47
5895U	CAMINHAO TOCO, 170CV - 11T (VU=6ANOS) (NAO INCLUI CARROCERIA) - CUSTO HORARIO PRODUTIVO NOTURNO	CHP-N	102,11
5753U	CAMINHAO TOCO, 170CV - 11T (VU=6ANOS) (NAO INCLUI CARROCERIA) - DEPRECIACAO E JUROS	H	21,29
5754U	CAMINHAO TOCO, 170CV - 11T (VU=6ANOS) (NAO INCLUI CARROCERIA) - MANUTENCAO	H	12,37
5755U	CAMINHAO TOCO, 170CV - 11T (VU=6ANOS) (NAO INCLUI CARROCERIA) - MAO-DE-OBRA DIURNA NA OPERACAO	H	13,17
53830U	CAMINHAO TOCO, 170CV - 11T (VU=6ANOS) (NAO INCLUI CARROCERIA) - MAO-DE-OBRA NA OPERACAO NOTURNA	H	15,80
53827U	CAMINHAO TOCO, 177 CV - 14 T (VU=6ANOS) (NAO INCLUI CARROCERIA) - CUSTO HORARIO DE MATERIAIS NA OPERACAO	H	53,46
5892U	CAMINHAO TOCO, 177CV - 14T (VU=6ANOS) (NAO INCLUI CARROCERIA) - CUSTO HORARIO IMPRODUTIVO DIURNO	CHI	34,87
5893U	CAMINHAO TOCO, 177CV - 14T (VU=6ANOS) (NAO INCLUI CARROCERIA) - CUSTO HORARIO IMPRODUTIVO NOTURNO	CHI-N	37,50
5890U	CAMINHAO TOCO, 177CV - 14T (VU=6ANOS) (NAO INCLUI CARROCERIA) - CUSTO HORARIO PRODUTIVO DIURNO	CHP	104,07
5891U	CAMINHAO TOCO, 177CV - 14T (VU=6ANOS) (NAO INCLUI CARROCERIA) - CUSTO HORARIO PRODUTIVO NOTURNO	CHP-N	106,71
5750U	CAMINHAO TOCO, 177CV - 14T (VU=6ANOS) (NAO INCLUI CARROCERIA) - DEPRECIACAO E JUROS	H	21,70
5751U	CAMINHAO TOCO, 177CV - 14T (VU=6ANOS) (NAO INCLUI CARROCERIA) - MANUTENCAO	H	15,74
53828U	CAMINHAO TOCO, 177CV - 14T (VU=6ANOS) (NAO INCLUI CARROCERIA) - MAO-DE-OBRA DIURNA NA OPERACAO	H	13,17
5752U	CAMINHAO TOCO, 177CV - 14T (VU=6ANOS) (NAO INCLUI CARROCERIA) - MAO-DE-OBRA NOTURNA NA OPERACAO	H	15,80
74037/003U	CAMINHÃO TOCO, CARROCERIA FIXA ABERTA DE MADEIRA, MOTOR A DIESEL - CHP - COM MOTORISTA	CHP	87,96
74037/002U	CAMINHÃO TOCO, CARROCERIA FIXA ABERTA MADEIRA, MOTOR DIESEL - CHI - COM MOTORISTA	CHI	36,40
73841/001U	CAMINHO DE SERVICO REALIZADO MECANICAMENTE INCL ESCAVACAO DESMATAMENTODESTOCAMENTO ACERTO E COMPACTACAO.	M	6,10
72340U	CAMPAINHA CIGARRA DE SOBREPOR - FORNECIMENTO E INSTALACAO	UN	23,83
02.04.0816C	Canaleta de concreto c/ tampa removível em chapa de aço (0,25 x 0,25 x 0,25m)	M	102,02
02.04.0129C	CANALETA PLÁSTICA (110 X 20)MM, SISTEMA "X"	M	48,83
02.04.0485C	CANCELA LE/BD - COM TECNOLOGIA DE LEITURA EM CARTÁO DE PROXIMIDADE. REF.: HID MOD.: iCLASS STANDART R91	UN	4.525,38
02.06.0065C	CANTONEIRA ACO ABAS DESIGUAIS (QUALQUER BITOLA) E=3/16"	M	38,15
73908/002U	CANTONEIRA DE ALUMINIO 1X1" , PARA PROTECAO DE QUINA DE PAREDE FOMA FORNECIMENTO DE MATERIAIS E EQUIPAMENTOS	M	19,78
73908/001U	CANTONEIRA DE ALUMINIO 2X2, PARA PROTECAO DE QUINA DE PAREDE	M	29,42
02.06.0306C	CANTONEIRA METÁLICA DE 3/4 ``X 1/8`` P/ PISOS	M	18,75
72295U	CAP PVC ESGOTO 100MM (TAMPÃO) - FORNECIMENTO E INSTALAÇÃO	UN	10,07
72293U	CAP PVC ESGOTO 50MM (TAMPÃO) - FORNECIMENTO E INSTALAÇÃO	UN	4,68
72294U	CAP PVC ESGOTO 75MM (TAMPÃO) - FORNECIMENTO E INSTALAÇÃO	UN	7,45
73760/001U	CAPA SELANTE COMPREENDENDO APLICAÇÃO DE ASFALTO NA PROPORÇÃO DE 0,7 A1,5L / M², DISTRIBUIÇÃO DE AGREGADOS DE 5 A 15KG/M² E COMPACTAÇÃO COMROLO - COM USO DA EMULSAO RR-2C, INCLUSO APLICACAO E COMPACTACAO	M2	2,05
02.06.0090C	CAPACETE PLASTICO RIGIDO	UN	7,77
02.04.0862C	CAPACTOR 10KVAR - FORNECIMENTO	UN	339,63
02.04.0863C	CAPACTOR 25KVAR - FORNECIMENTO	UN	419,52
73859/002U	CAPINA MANUAL EM SERVICOS RODOVIARIOS	M2	0,52
02.06.0051C	CARAMANCHÃO DE MADEIRA	UN	9.031,92
02.10.0061C	CARAMANCHÃO DE MADEIRA MADEIRA DE LEI	UN	9.722,28
02.10.0005C	CARAMANCHÃO EM MADEIRA MASSARANDUBA SOBRE PILARES (COMPLETAMENTE EXECUTADO)	M2	871,34
73409U	CARGA 200T/DIA 8H/DESC C/PA CARREG CAP 1.5M3/CAM BASC CAP 8T DIESEL INCL TEMPO ESPERA/MANOBRA/CARGA/DESC P/CAMINHAO/TEMPO ESPERA/OPERACAO P/PA-CARREGADEIRA	T	3,84
72976U	CARGA DE CORDAO DE PEDRA PARA PAVIMENTO POLIEDRICO	M	0,22
72969U	CARGA DE PEDRA PARA PAVIMENTO POLIEDRICO	M2	0,43
74010/001U	CARGA E DESCARGA MECANICA DE SOLO UTILIZANDO CAMINHAO BASCULANTE 5,0M3/11T E PA CARREGADEIRA SOBRE PNEUS * 105 HP * CAP. 1,72M3.	M3	1,03
72898U	CARGA E DESCARGA MECANIZADAS DE ENTULHO EM CAMINHAO BASCULANTE 6 M3	M3	0,74
72897U	CARGA MANUAL DE ENTULHO EM CAMINHAO BASCULANTE 6 M3	M3	13,46
72897U	CARGA MANUAL DE ENTULHO EM CAMINHAO BASCULANTE 6 M3	M3	12,93
74255/003U	CARGA MANUAL DE MATERIAL A GRANEL (2 SERVENTES) EM CAMINHAO BASCULANTE C/ CACAMBA DE 4,0M3 INCLUINDO DESCARGA MECÂNICA	M3	17,57
79492U	CARGA MANUAL DE ROCHA EM CAMINHAO BASCULANTE	M3	13,86
74255/002U	CARGA MANUAL DE TERRA EM CAMINHAO BASCULANTE (INCLUI O CUSTO IMPRODUTIVO DIURNO DO CAMINHAO BASCULANTE C/ CACAMBA 4,0M3)	M3	10,39
74255/001U	CARGA MANUAL DE TERRA EM CAMINHAO BASCULANTE (NAO INCLUI O CUSTO CUSTO IMPRODUTIVO DO CAMINHAO BASCULANTE)	M3	3,89
72896U	CARGA MANUAL DE TERRA EM CAMINHAO BASCULANTE 6 M3	M3	10,60
72209U	CARGA MANUAL E REMOCAO E ENTULHO COM TRANSPORTE ATE 1KM EM CAMINHAO BASCULANTE 8 M3	M3	9,05
79493U	CARGA MECANIZADA C/BOTA FORA DE MATERIAL ATE 20,00KM	M3	13,14
79491U	CARGA MECANIZADA C/BOTA FORA DE MATERIAL ATE 3,00KM	M3	5,14
72208U	CARGA MECANIZADA E REMOCAO E ENTULHO COM TRANSPORTE ATE 1KM	M3	2,73
72844U	CARGA, MANOBRAS E DESCARGA DE AREIA, BRITA, PEDRA DE MAO E SOLOS COM CAMINHAO BASCULANTE 6 M3 (DESCARGA LIVRE)	T	0,50
72888U	CARGA, MANOBRAS E DESCARGA DE AREIA, BRITA, PEDRA DE MAO E SOLOS COM CAMINHAO BASCULANTE 6 M3 (DESCARGA LIVRE)	M3	0,74
72848U	CARGA, MANOBRAS E DESCARGA DE BRITA PARA BASE DE MACADAME, COM CAMINHAO BASCULANTE 6 M3	T	1,33
72893U	CARGA, MANOBRAS E DESCARGA DE BRITA PARA BASE DE MACADAME, COM CAMINHAO BASCULANTE 6 M3, DESCARGA EM DISTRIBUIDOR	M3	1,98
72845U	CARGA, MANOBRAS E DESCARGA DE BRITA PARA TRATAMENTOS SUPERFICIAIS, COM CAMINHAO BASCULANTE 6 M3	T	2,98
72890U	CARGA, MANOBRAS E DESCARGA DE BRITA PARA TRATAMENTOS SUPERFICIAIS, COM CAMINHAO BASCULANTE 6 M3, DESCARGA EM DISTRIBUIDOR	M3	4,48
72892U	CARGA, MANOBRAS E DESCARGA DE DE MISTURA BETUMINOSA A FRIO, COM CAMINHAO BASCULANTE 6 M3, DESCARGA EM VIBRO-ACABADORA	M3	7,96
72895U	CARGA, MANOBRAS E DESCARGA DE MATERIAIS DIVERSOS, COM CAMINHAO CARROCERIA 9 T (CARGA E DESCARGA MANUAIS)	M3	13,42
72850U	CARGA, MANOBRAS E DESCARGA DE MATERIAIS DIVERSOS, COM CAMINHAO CARROCERIA 9T (CARGA E DESCARGA MANUAIS)	T	8,51
72847U	CARGA, MANOBRAS E DESCARGA DE MISTURA BETUMINOSA A FRIO, COM CAMINHAO BASCULANTE 6 M3	T	5,30
72846U	CARGA, MANOBRAS E DESCARGA DE MISTURA BETUMINOSA A QUENTE, COM CAMINHAO BASCULANTE 6 M3	T	2,46
72891U	CARGA, MANOBRAS E DESCARGA DE MISTURA BETUMINOSA A QUENTE, COM CAMINHAO BASCULANTE 6 M3, DESCARGA EM VIBRO-ACABADORA	M3	3,69
72849U	CARGA, MANOBRAS E DESCARGA DE MISTURAS DE SOLOS E AGREGADOS (BASES ESTABILIZADAS EM USINA) COM CAMINHAO BASCULANTE 6 M3	T	1,70
72894U	CARGA, MANOBRAS E DESCARGA DE MISTURAS DE SOLOS E AGREGADOS, COM CAMINHAO BASCULANTE 6 M3, DESCARGA EM DISTRIBUIDOR	M3	2,55
74140/001U	CARGA, TRANSPORTE E DESCARGA MECANICA ATE 1,00 KM	M3	1,96
74140/003U	CARGA, TRANSPORTE E DESCARGA MECANICA ATE 10,00 KM	M3	8,63
74140/003U	CARGA, TRANSPORTE E DESCARGA MECANICA ATE 10,00 KM	M3	8,63
74140/002U	CARGA, TRANSPORTE E DESCARGA MECANICA ATE 5,00 KM	M3	7,30
74035/001U	CARREGADOR FRONTAL (PA CARREGADEIRA) SOBRE RODAS 105HP CAPACIDADE DA CAÇAMBA 1,4 A 1,7M3 - CHP - INCLUSIVE OPERADOR	H	113,54
73330U	CARREGADOR FRONTAL RODAS DIESEL 100CV CAPAC RASA 1,30M3 (CI) INCL OPERADOR	H	51,80
73324U	CARREGADOR FRONTAL RODAS DIESEL 100CV CAPAC RASA 1,30M3 (CP) INCL OPERADOR	H	113,54
02.06.0433C	CASCA DE PINUS, FORNECIMENTO E COLOCAÇÃO	KG	2,85
02.04.0484C	CATRACA (BORBOLETA) ELETRÔNICA, TELEMATICA CODIN 9000+ OU SIMILAR	UN	7.480,31
02.04.0769C	Catraca Eletrônica ATZ-200 Top	UN	3.590,00
02.04.0703C	CATRACA ELETRÔNICA ATZ-300 DEFICIÊNTE	UN	3.949,00
02.07.0144C	CAVALO MECÂNICO COM PRANCHA DE 3 EIXOS	KM	2,72
02.04.0131C	CENTRAL ALARME P/12 LAÇOS SUPERV., MOD.FIRE-LITE/SIMILAR	UN	12.848,48
02.04.0132C	CENTRAL ALARME P/18 LAÇOS SUPERV., MOD.FIRE-LITE/SIMILAR	UN	19.274,73
02.04.0222C	CENTRAL ALARME P/6 LAÇOS SUPERV., MOD. FIRE-LITE/SIMILAR	UN	6.438,36
02.04.0904C	CENTRAL DE ALARME DE INC. MICROPROCESSADA 8 LACOS	UN	324,77
02.04.0936C	CENTRAL DE ALARME PS9192 (PLACA+TECLADO+TRAFO)	UN	1.281,22
02.04.0267C	CENTRAL DE CONTROLE DE DETECÇÃO E ALARME DE INCÊNDIO	UN	13.971,79
02.04.0268C	CENTRAL DE CONTROLE P/ SEGURANÇA COMPLETA - INSTALADO	UN	3.222,95
02.04.0953C	CENTRAL DE DETECÇÃO E ALARME DE INCÊNDIO, C/ 4 LINHAS REF.: SÉRIE BC8002-1 SIEMENS OU EQUIVALENTE TÉCNICO	UN	394,23
02.04.0952C	CENTRAL DE DETECÇÃO E ALARME DE INCÊNDIO, C/ 8 LINHAS REF.: SÉRIE BC8002-2 SIEMENS OU EQUIVALENTE TÉCNICO	UN	394,23
02.04.0269C	CENTRAL DE DETECÇÃO E ALARME DE INCÊNDIO, COM 12 LINHAS REF.: SÉRIE BC8002-3 SIEMENS OU EQUIVALENTE TÉCNICO	UN	616,23
02.04.0227C	CENTRAL GAS GLP PARA 2 CILINDROS 45KG	CJ	992,26
02.04.0220C	Central Pabx Soho 4 Linhas e 12 Ramais - Leucotron	UN	882,54
02.07.0081C	CERAMICA 11,5X24CM COLADA COM REJUNTE.	M2	52,88
02.10.0013C	CERÂMICA BRILHANTE 34 X 34 cm, P/ PISO OU PAREDE ASSENTADO COM ARGAMASSA PRÉ-FABRICADA (C/ REJUNTAMENTO).	M2	43,73
02.08.0007C	CERÂMICA ESMALTADA C/ ARG. CIMENTO E AREIA ACIMA DE 30X30CM (900 CM²) - PEI-5/PEI-4 P/ PISO	M2	45,92
02.06.0066C	CERÂMICA ESMALTADA C/ ARG. CIMENTO E AREIA ATÉ 10X10CM (100 CM²) - DECORATIVA P/ PAREDE	M2	51,91
02.06.0276C	CERÂMICA ESMALTADA C/ ARG. CIMENTO E AREIA ATÉ 10X10CM (100 CM²) - P/ PISO	M2	48,65
02.06.0095C	CERÂMICA ESMALTADA C/ ARG. CIMENTO E AREIA ATÉ 30X30CM (900 CM²) - PEI-5/PEI-4 P/ PAREDE	M2	46,04
02.06.0224C	CERÂMICA ESMALTADA C/ ARG. CIMENTO E AREIA ATÉ 30X30CM (900 CM²) - PEI-5/PEI-4 P/ PISO	M2	42,77
02.01.0008C	CERÂMICA ESMALTADA C/ ARG. PRÉ-FABRICADA ACIMA DE 30X30CM (900CM²) - PEI-5/PEI-4 - P/ PAREDE	M2	47,52
73912/002U	CERAMICA ESMALTADA EM PAREDES 1A, PEI-4, 20X20CM, PADRAO ALTO, FIXADA COM ARGAMASSA COLANTE E REJUNTAMENTO COM CIMENTO BRANCO	M2	21,28
73912/001U	CERAMICA ESMALTADA EM PAREDES 1A, PEI-4, 20X20CM, PADRAO MEDIO, FIXADA COM ARGAMASSA COLANTE E REJUNTAMENTO COM CIMENTO BRANCO	M2	20,92
02.07.0222C	CERÂMICA PORTINARI WHITE PLAIN MAATTE 30x30cm	M2	40,76
02.04.0677C	CERCA BANCO CAPACITORES ALTURA 1,80m COM TELA	M	249,57
74143/002U	CERCA C/ POSTES RETOS DE CONCRETO (ESTICADORES RETOS) DE 15X15 CM, ALT. DE 2,3 A 2,5 M, COM ESCORAS DE 10 X 10 CM NOS CANTOS, COM 09 FIOS DE ARAME LISO (PARA DIVISÃO DE TERRENOS URBANOS)	M	21,44
74143/001U	CERCA C/ POSTES RETOS DE CONCRETO (ESTICADORES RETOS) DE 15X15 CM, ALT. DE 2,3 A 2,5 M, COM ESCORAS DE 10 X 10 CM NOS CANTOS, COM 12 FIOS DE ARAME LISO (PARA DIVISÃO DE TERRENOS URBANOS)	M	22,72
02.07.0016C	CERCA C/ TELA DE ALAMBRADO COM ALTURA ATÉ 2,50M FIXADAS EM MOURÕES DE CONCRETO	M2	83,92
74142/001U	CERCA COM MOURÕES DE CONCRETO, RETO, ESPAÇAMENTO DE 3M, CRAVADOS 0,5M, COM 4 FIOS DE ARAME FARPADO Nº14 CLASSE 250 - FORNEC E COLOC.	M	19,44
74142/004U	CERCA COM MOURÕES DE CONCRETO, SEÇÃO "T" PONTA INCLINADA, 7,5X7,5CM, ESPAÇAMENTO DE 3M, CRAVADOS 0,5M, COM 11 FIOS DE ARAME FARPADO Nº14 CLASSE 250 - FORNEC E COLOC.	M	23,91
74142/004U	CERCA COM MOURÕES DE CONCRETO, SEÇÃO "T" PONTA INCLINADA, 7,5X7,5CM, ESPAÇAMENTO DE 3M, CRAVADOS 0,5M, COM 11 FIOS DE ARAME FARPADO Nº14 CLASSE 250 - FORNEC E COLOC.	M	24,05
74039/001U	CERCA COM MOURÕES DE MADEIRA ROLIÇA D=11CM, ESPAÇAMENTO DE 2M, ALTURA LIVRE DE 1M, CRAVADOS 0,50M, COM 5 FIOS DE ARAME FARPADO Nº14 CLASSE 250 - FORNEC E COLOC.	M	11,11
74039/001U	CERCA COM MOURÕES DE MADEIRA ROLIÇA D=11CM, ESPAÇAMENTO DE 2M, ALTURA LIVRE DE 1M, CRAVADOS 0,50M, COM 5 FIOS DE ARAME FARPADO Nº14 CLASSE 250 - FORNEC E COLOC.	M	11,15
74142/002U	CERCA COM MOURÕES DE MADEIRA, 7,5X7,5CM, ESPAÇAMENTO DE 2M, ALTURA LIVRE DE 2M, CRAVADOS 0,5M, COM 4 FIOS DE ARAME FARPADO Nº14 CLASSE 250 - FORNEC E COLOC.	M	20,51
74142/003U	CERCA COM MOURÕES DE MADEIRA, 7,5X7,5CM, ESPAÇAMENTO DE 2M, CRAVADOS 0,5M, COM 8 FIOS DE ARAME FARPADO Nº14 CLASSE 250 - FORNEC E COLOC.	M	23,84
02.06.0223C	CERCA COM PAINÉIS TIPO NYLOFOR, EM AÇO REVESTIDO, PINTADO, C/ ALTURA DE 2,43 M	M2	159,97
02.04.0678C	CERCA DIVISORIA EM ALAMBRADO METALICO-ALTURA 2,00m	M	271,37
74118/001U	CERCA VIVA DE HISBICO, CEDRIHO, CALIAMDRA, ACALIFA - FORNEC. E PLANTIO	M	4,53
02.06.0153C	CERCA VIVA DE PINGO DE OURO - FORNEC. E PLANTIO	M	4,33
01.01.0323C	CERTIFICAÇÃO DE CABO METÁLICO	UN	40,00
01.01.0324C	CERTIFICAÇÃO DE FIBRA ÓPTICAS MULTIMODO	UN	40,00
02.06.0384C	CHAPA ACO INOX E= 4MM	M2	157,82
02.07.0145C	CHAPA CORRUGADA DE ALUMÍNIO E=0,7MM	M2	55,91
02.08.0005C	CHAPA DE AÇO ESP=12,70MM FIXADA C/ PARAFUSOS 12,5X200MM	M2	670,00
02.06.0178C	CHAPA DE AÇO GALVANIZADA BITOLA 3/4"	KG	19,09
02.06.0197C	CHAPA DE FERRO GALVANIZADO Nº 14	M2	94,18
02.01.0028C	CHAPA POLICARBONATO ALVEOLAR CRISTAL ESP.= 6MM	M2	79,54
02.06.0121C	CHAPA POLICARBONATO COMPACTO CRISTAL ESP.= 6MM	M2	332,64
71623U	CHAPIM DE CONCRETO APARENTE COM ACABAMENTO DESEMPENADO, FORMA DE COMPENSADO PLASTIFICADO (MADEIRIT ) DE 14 X 10 CM, FUNDIDO NO LOCAL.	M	20,01
71623U	CHAPIM DE CONCRETO APARENTE COM ACABAMENTO DESEMPENADO, FORMA DE COMPENSADO PLASTIFICADO (MADEIRIT ) DE 14 X 10 CM, FUNDIDO NO LOCAL.	M	19,94
02.06.0312C	CHAPIM DE CONCRETO LARG.=15CM	M	9,52
02.10.0057C	CHAPIM PRÉ-MOLDADO DE CONCRETO	M2	73,26
73928/003U	CHAPISCO ARGAMASSA CIMENTO/AREIA 1:4 E=0,7CM	M2	4,37
73928/004U	CHAPISCO ARGAMASSA CIMENTO/AREIA 1:6 E=0,7CM	M2	3,98
74161/001U	CHAPISCO EM PAREDES TRACO 1:3 (CIMENTO E AREIA), ESPESSURA 0,5CM, PREPARO MECANICO	M2	3,19
73928/001U	CHAPISCO EM PAREDES TRACO 1:4 (CIMENTO E AREIA), ESPESSURA 0,5CM, PREPARO MANUAL	M2	3,01
5974U	CHAPISCO EM PAREDES TRACO 1:4 (CIMENTO E AREIA), ESPESSURA 0,5CM, PREPARO MECANICO	M2	2,92
5974U	CHAPISCO EM PAREDES TRACO 1:4 (CIMENTO E AREIA), ESPESSURA 0,5CM, PREPARO MECANICO	M2	2,93
5975U	CHAPISCO EM TETOS TRACO 1:3 (CIMENTO E AREIA), ESPESSURA 0,5CM, PREPARO MECANICO	M2	5,49
5975U	CHAPISCO EM TETOS TRACO 1:3 (CIMENTO E AREIA), ESPESSURA 0,5CM, PREPARO MECANICO	M2	5,49
74199/001U	CHAPISCO RUSTICO TRACO 1:3 (CIMENTO E AREIA), ESPESSURA 2CM, PREPARO MANUAL	M2	22,41
73928/002U	CHAPISCO TRACO 1:3 (CIMENTO E AREIA), ESPESSURA 0,5CM, PREPARO MANUAL	M2	3,26
73928/005U	CHAPISCO TRACO 1:3 (CIMENTO E AREIA), ESPESSURA 0,5CM, PREPARO MECANICO, INCLUSO ADITIVO IMPERMEABILIZANTE	M2	3,58
73928/006U	CHAPISCO TRACO 1:4 (CIMENTO E AREIA), ESPESSURA 0,5CM, PREPARO MANUAL, INCLUSO ADITIVO IMPERMEABILIZANTE	M2	3,52
73928/007U	CHAPISCO TRACO 1:4 (CIMENTO E PEDRISCO), ESPESSURA 0,5CM, PREPARO MANUAL	M2	4,57
73780/004U	CHAVE BLINDADA TRIPOLAR 250V, 100A - FORNECIMENTO E INSTALACAO INES INSTALACOES ESPECIAIS	UN	461,02
73780/002U	CHAVE BLINDADA TRIPOLAR 250V, 30A - FORNECIMENTO E INSTALACAO	UN	127,72
73780/003U	CHAVE BLINDADA TRIPOLAR 250V, 60A - FORNECIMENTO E INSTALACAO	UN	204,23
02.04.0792C	CHAVE COMUT REV 115A 1-0-2 3PO	UN	547,26
02.04.0376C	CHAVE COMUTADORA 2POS 20A 250V	UN	118,00
02.04.0751C	CHAVE DE BOIA	UN	94,56
02.04.0834C	CHAVE DE BOIA	UN	95,78
02.04.0712C	CHAVE DE FLUXO DE AGUA PARA TUBULACAO BY-PASS	UN	493,87
02.04.0715C	CHAVE DE FLUXO TIPO MEMBRANA COM RETARDO PNEUMÁTICO.	UN	1.270,65
02.04.0646C	CHAVE ESTRELA 3TE 0.0	UN	151,81
02.04.0647C	CHAVE ESTRELA 3TE 0.Z.0	UN	121,01
02.04.0747C	CHAVE ESTRELA-TRIANG 32A ( CHAVE SECCIONADOR)	UN	270,69
02.04.0636C	CHAVE FACA 250V-400A	UN	63,92
02.04.0696C	CHAVE FIM DE CURSO TIPO NF, ACOPLADO A CHAVE SECCIONADORA TRIPOLAR PARA INTERTRAVAMENTO DA CHAVE SECCIONADORA x DISJUNTOR DE MÉDIA TENSÃO A VÁCUO;	UN	232,82
02.04.0694C	CHAVE FUSÍVEIS UNIPOLAR, TIPO INDICADORA, C/ CAPAC. DE COND. DE CORRENTE DE 300A, CAPC. RUPTURA SIMÉTRICA MÍNIMA DE 6,3KA, CLASSE DE ISOLAMENTO DE 110 KV, EQUIPAMENTO C/ ELO FUSÍVEL DE 50K, CORPO DE PORCELANA, CLASSE DE TENSÃO 25KV, FORNECIMENTO E INSTALA	UN	159,68
73780/001U	CHAVE FUSIVEL UNIPOLAR, 15KV - 100A, EQUIPADA COM COMANDO PARA HASTE DE MANOBRA . FORNECIMENTO E INSTALAÇÃO.	UN	202,10
02.04.0560C	CHAVE REVERSORA 4P 220VCA	UN	642,13
02.04.0684C	CHAVE SECCIONADORA NTL2 17,5KV 63A COMANDO CQ3 BLOQ. KIRK AB	UN	1.356,54
02.04.0685C	CHAVE SECCIONADORA SP2F(MTIN0 15KV 630A C/BASE FUSIVEL INEPA	UN	823,37
02.04.0648C	CHAVE SECCIONADORA STE 0713	UN	70,69
02.04.0651C	CHAVE SECCIONADORA TRIPOLAR 15KV-300KVA	UN	1.030,86
02.04.0679C	CHAVE SECCIONADORA TRIPOLAR 600V 125A TIPO OESA ABB	UN	245,44
02.04.0680C	CHAVE SECCIONADORA TRIPOLAR 600V 160A TIPO OESA ABB	UN	416,96
02.04.0681C	CHAVE SECCIONADORA TRIPOLAR 600V 250A TIPO OESA ABB	UN	511,81
02.04.0682C	CHAVE SECCIONADORA TRIPOLAR 600V 630A TIPO OESA ABB	UN	1.469,43
02.04.0683C	CHAVE SECCIONADORA TRIPOLAR 600V 800A TIPO OESA ABB	UN	954,49
02.04.0675C	CHAVE SECCIONADORA TRIPOLAR SOB CARGA 400A 15KV	UN	1.457,73
72322U	CHAVE SECCIONADORA TRIPOLAR, ABERTURA SOB CARGA, COM FUSÍVEIS NH - 100A/250V - FORNECIMENTO E INSTALACAO	UN	237,36
72326U	CHAVE SECCIONADORA TRIPOLAR, ABERTURA SOB CARGA, COM FUSÍVEIS NH - 200A/250V	UN	294,83
02.04.0615C	CHAVE SECCIONADORA TRIPOLAR, ABERTURA SOB CARGA, COM FUSÍVEIS NH - 400A/250V - FORNECIMENTO E INSTALACAO	UN	630,69
02.11.0041C	CHAVE SECCIONADORA TRIPOLAR, ABERTURA SOB CARGA, COM FUSÍVEIS NH 32A/250V FORNESCIMENTO E INSTALAÇÃO	UN	238,65
73432U	CHP - BETONEIRA CAPAC. 320 L, MOTOR DIESEL 6 HP, ALFA 320 OU SIMILAR	H	13,60
73535U	CHP - CAMINHAO C/GUINCHO 6T, MOTOR DIESEL 136HP, M. BENZ MOD L1214, MUNCK MOD, M 640/18, OU SIMILAR	H	67,71
73497U	CHP - COMPRESSOR DE 760PCM, MOTOR DIESEL 269HP, ATLAS COPCO, MOD XA360SB, OU SIMILAR	H	126,08
73464U	CHP MAQUINA PROJETORA DE CONCRETO	H	13,60
73855/001U	CHUMBADOR DE AÇO PARA FIXAÇÃO DE POSTE DE ACO RETO OU CURVO 7 A 9M COM FLANGE - FORNECIMENTO E INSTALACAO	UN	280,36
02.04.0789C	CHUMBADOR WALSYWA CBE 1/4""x65+PRISIONEIRO 8.8 - FORNECIMENTO E INSTALAÇÃO	UN	2,31
02.06.0392C	CHUVEIRO COM DUCHA MANUAL	UN	298,39
02.07.0040C	CHUVEIRO CROMADO ARTICULADO INSTALADO	UN	46,61
02.07.0245C	CHUVEIRO ELETRICO 110/220	UN	85,91
9535U	CHUVEIRO ELETRICO COMUM CORPO PLASTICO TIPO DUCHA, FORNECIMENTO E INSTALACAO	UN	24,60
68061U	CHUVEIRO PLASTICO BRANCO SIMPLES - FORNECIMENTO E INSTALACAO	UN	9,47
73685U	CIMBRAMENTO DE MADEIRA	M3	25,45
02.10.0029C	CIMBRAMENTO/ESCORAMENTO METÁLICO PARA LAJES NERVURADAS S/ MONTAGEM E DESMONTAGEM.	M2/MÊS	14,03
74079/002U	CIMENTADO LISO QUEIMADO E=2CM C/JUNTA BATIDA CIM/AREIA 1:3	M2	28,99
76448/001U	CIMENTADO RUSTICO E=1,5CM, COM ARGAMASSA CIMENTO/AREIA 1:4, PREPARO MANUAL	M2	18,00
76448/003U	CIMENTADO RUSTICO E=2,5CM, COM ARGAMASSA CIMENTO/AREIA 1:4, PREPARO MANUAL	M2	20,75
76448/002U	CIMENTADO RUSTICO E=3,5CM, COM ARGAMASSA CIMENTO/AREIA 1:4, PREPARO MANUAL	M2	23,49
73929/002U	CIMENTO ESPECIAL CRISTALIZANTE COM ADESIVO LIQUIDO DE ALTA PERFORMANCE A BASE DE RESINA ACRÍLICA, TRES DEMAOS	M2	45,85
73929/001U	CIMENTO ESPECIAL CRISTALIZANTE COM ADESIVO LIQUIDO DE ALTA PERFORMANCE A BASE DE RESINA ACRÍLICA, UMA DEMAO	M2	15,28
02.06.0318C	CINTA AÉREA 10 X 15CM COMPLETAMENTE EXECUTADA	M	15,45
73605U	CINTA DE AMARRACAO COMPLETA, CONCRETO, FERRAGEM E FÔRMA.	M3	1.040,02
73605U	CINTA DE AMARRACAO COMPLETA, CONCRETO, FERRAGEM E FÔRMA.	M3	1.040,12
73995/001U	CINTA DE AMARRAÇÃO EM CONCRETO ARMADO FCK=20MPA CONTROLE C.PREP.MECANICO NA OBRA, AÇO(55KG/M3), FORMAS MADEIRA C/ MONT/DESMON E LANCAMENTO/VIBRACAO MANUAL	M3	1.266,67
02.06.0319C	CINTA DE IMPERMEABILIZAÇÃO COMPLETAMENTE EXECUTADA	M3	808,40
68049U	CINTA E CONTRAVERGA EM TIJOLO CERAMICO MACICO 5X10X20CM 1/2 VEZ	M2	61,70
02.06.0087C	CINTO DE SEGURANÇA MOD. PARAQUEDISTA	UN	29,90
02.04.0938C	CISTERNA CAPACIDADE 20.000LITROS (8,76m3) CONCRETO ESTRUTURA	UN	8.178,33
02.04.0939C	CISTERNA ENTERRADA CAP. 63.000 LITROS EM CONCRETO ESTRUTURADA	UN	20.233,94
01.01.0367C	CLIP ZINCADO PARA EMENDA DE RE-BAR 3/8"	UN	1,01
75381/001U	COBERTURA COM TELHA CHAPA AÇO ZINCADO, ONDULADA, ESP=0,5MM	M2	29,35
02.04.0596C	COBERTURA COM TELHA DE ALUMINIO ENVERNIZADA OU PINTADA, PERFIL ONDULADO OU TRAPEZOIDAL E=1,0 MM	M2	49,58
41619U	COBERTURA COM TELHA DE FIBRA DE VIDRO ONDULADA COLORIDA, ESPESSURA 6MM, INCLUSO ACESSORIOS DE FIXACAO	M2	31,21
73634U	COBERTURA COM TELHA DE FIBROCIMENTO ESTRUTURAL LARGURA ÚTIL 49CM OU 44CM, INCLUSO ACESSÓRIOS DE FIXAÇÃO E VEDAÇÃO	M2	76,40
73633U	COBERTURA COM TELHA DE FIBROCIMENTO ESTRUTURAL LARGURA UTIL 90CM, INCLUSO ACESSORIOS DE FIXACAO E VEDACAO	M2	55,14
02.04.0597C	COBERTURA EM TELA DE POLIETILENO DE ALTA DENSIDADE	M2	12,78
73938/004U	COBERTURA EM TELHA CERAMICA TIPO CANAL, COM ARGAMASSA TRACO 1:3 (CIMENTO E AREIA) E ARAME RECOZIDO	M2	41,65
73938/001U	COBERTURA EM TELHA CERAMICA TIPO COLONIAL, COM ARGAMASSA TRACO 1:3 (CIMENTO E AREIA)	M2	39,65
73938/003U	COBERTURA EM TELHA CERAMICA TIPO FRANCESA OU MARSELHA	M2	24,21
73938/005U	COBERTURA EM TELHA CERAMICA TIPO PAULISTA, COM ARGAMASSA TRACO 1:3 (CIMENTO E AREIA) E ARAME RECOZIDO	M2	62,90
76450/001U	COBERTURA EM TELHA CERAMICA TIPO PAULISTINHA (COLONIAL TRAPEZOIDAL), COM ARGAMASSA TRACO 1:3 (CIMENTO E AREIA) E ARAME RECOZIDO	M2	74,22
73938/002U	COBERTURA EM TELHA CERAMICA TIPO PLAN	M2	48,31
9875U	COBOGO CERAMICO (ELEMENTO VAZADO), 9X20X20CM, ASSENTADO COM ARGAMASSA TRACO 1:4 DE CIMENTO E AREIA	M2	57,81
9875U	COBOGO CERAMICO (ELEMENTO VAZADO), 9X20X20CM, ASSENTADO COM ARGAMASSA TRACO 1:4 DE CIMENTO E AREIA	M2	57,81
02.06.0199C	COBOGÓ DE CIMENTO TIPO VENEZIANO (50X50X6)CM C/ARG. CIMENTO E AREIA TRAÇO 1:3	M2	31,55
73937/005U	COBOGO DE CONCRETO (ELEMENTO VAZADO), 10X29X39CM ABERTURA COM VIDRO, ASSENTADO COM ARGAMASSA TRACO 1:5 (CIMENTO E AREIA)	M2	88,11
02.06.0451C	COBOGO DE CONCRETO (ELEMENTO VAZADO), 29X39X10CM, ASSENTADO COM ARGAMASSA TRACO 1:5 (CIMENTO E AREIA)	M2	107,27
02.06.0296C	COBOGO DE CONCRETO (ELEMENTO VAZADO), 39X21X15CM TIPO VENEZIANAS, ASSENTADO COM ARGAMASSA TRACO 1:3 (CIMENTO E AREIA)	M2	41,72
02.06.0235C	COBOGO DE CONCRETO (ELEMENTO VAZADO), 40X40X7CM, ASSENTADO COM ARGAMASSA TRACO 1:3 (CIMENTO E AREIA)	M2	60,00
02.06.0236C	COBOGO DE CONCRETO (ELEMENTO VAZADO), 50X50CM, ASSENTADO COM ARGAMASSA TRACO 1:3 (CIMENTO E AREIA)	M2	73,40
74196/001U	COBOGO DE CONCRETO (ELEMENTO VAZADO), 5X50X50CM, ASSENTADO COM ARGAMASSA DE CIMENTO E AREIA COM ACO CA-25	M2	86,19
02.06.0259C	COBOGO DE CONCRETO (ELEMENTO VAZADO), 6X29X29CM, ASSENTADO COM ARGAMASSA TRACO 1:4 (CIMENTO E AREIA)	M2	110,71
73937/004U	COBOGO DE CONCRETO (ELEMENTO VAZADO), 6X29X29CM, ASSENTADO COM ARGAMASSA TRACO 1:7 (CIMENTO E AREIA)	M2	110,07
73937/003U	COBOGO DE CONCRETO (ELEMENTO VAZADO), 7X50X50CM, ASSENTADO COM ARGAMASSA TRACO 1:3 (CIMENTO E AREIA)	M2	73,40
73937/001U	COBOGO DE CONCRETO (ELEMENTO VAZADO), 7X50X50CM, ASSENTADO COM ARGAMASSA TRACO 1:4 (CIMENTO E AREIA)	M2	73,16
01.01.0257C	COFRE DE DERIVAÇÃO EXTRAÍVEL "PLUG-IN" COM DISJUNTOR CAIXA MOLDADA DE 100A, 3F+N, 600V, 60HZ, IEC-60439, PARA BARRAMENTO BLINDADO, INCLUSIVE ACESSÓRIOS	UN	0,00
01.01.0256C	COFRE DE DERIVAÇÃO EXTRAÍVEL "PLUG-IN" COM DISJUNTOR CAIXA MOLDADA DE 160A, 3F+N, 600V, 60HZ, IEC-60439, PARA BARRAMENTO BLINDADO, INCLUSIVE ACESSÓRIOS	UN	0,00
01.01.0255C	COFRE DE DERIVAÇÃO EXTRAÍVEL "PLUG-IN" COM DISJUNTOR CAIXA MOLDADA DE 250A, 3F+N, 600V, 60HZ, IEC-60439, PARA BARRAMENTO BLINDADO, INCLUSIVE ACESSÓRIOS	UN	0,00
01.01.0261C	COFRE DE DERIVAÇÃO EXTRAÍVEL "PLUG-IN" COM DISJUNTOR CAIXA MOLDADA DE 25A, 3F+N, 600V, 60HZ, IEC-60439, PARA BARRAMENTO BLINDADO, INCLUSIVE ACESSÓRIOS	UN	0,00
01.01.0260C	COFRE DE DERIVAÇÃO EXTRAÍVEL "PLUG-IN" COM DISJUNTOR CAIXA MOLDADA DE 32A, 3F+N, 600V, 60HZ, IEC-60439, PARA BARRAMENTO BLINDADO, INCLUSIVE ACESSÓRIOS	UN	0,00
01.01.0259C	COFRE DE DERIVAÇÃO EXTRAÍVEL "PLUG-IN" COM DISJUNTOR CAIXA MOLDADA DE 40A, 3F+N, 600V, 60HZ, IEC-60439, PARA BARRAMENTO BLINDADO, INCLUSIVE ACESSÓRIOS	UN	0,00
01.01.0254C	COFRE DE DERIVAÇÃO EXTRAÍVEL "PLUG-IN" COM DISJUNTOR CAIXA MOLDADA DE 500A, 3F+N, 600V, 60HZ, IEC-60439, PARA BARRAMENTO BLINDADO, INCLUSIVE ACESSÓRIOS	UN	0,00
01.01.0258C	COFRE DE DERIVAÇÃO EXTRAÍVEL "PLUG-IN" COM DISJUNTOR CAIXA MOLDADA DE 80A, 3F+N, 600V, 60HZ, IEC-60439, PARA BARRAMENTO BLINDADO, INCLUSIVE ACESSÓRIOS	UN	0,00
72970U	COLCHAO COM ARGILA EXTRAIDA PARA PAVIMENTO POLIEDRICO, EXCLUSIVE TRANSPORTE DA ARGILA E INDENIZACAO JAZIDA	M2	0,81
72948U	COLCHAO DE AREIA PARA PAVIMENTACAO EM PARALELEPIPEDO OU BLOCOS DE CONCRETO INTERTRAVADOS	M3	42,27
72948U	COLCHAO DE AREIA PARA PAVIMENTACAO EM PARALELEPIPEDO OU BLOCOS DE CONCRETO INTERTRAVADOS	M3	42,27
73615U	COLCHAO DE AREIA, INCLUSIVE MAO-DE-OBRA DE ESPALHAMENTO, TRANSPORTE COM CARRO DE MAO E FORNECIMENTO COMERCIAL	M3	61,60
73541U	COLOCACAO BANCA MARMORE/GRANITO/ACO INOX EXCLUSIVE BANCA - P	M	34,12
73541U	COLOCACAO BANCA MARMORE/GRANITO/ACO INOX EXCLUSIVE BANCA - P	M	34,12
73540U	COLOCACAO CUBA LOUCA/ACO INOX EXCLUSIVE CUBA/COMPLEMENTO - P	UN	16,97
73968/001U	COLOCACAO MANTA IMPERMEABILIZANTE	M2	31,89
01.01.0718C	COLUNA ESTRUTURADA COM EXTENSOR E ARREMATE REF.: DT 76130, FORNECIMENTO E INSTALAÇÃO	M	219,34
02.06.0377C	COLUNAS P/PÉ DIREITO DE 6M VÃO DE 20M	M2	35,19
02.07.0055C	COMBOGÓ DE CIMENTO 10X10X10CM ASSENTADO	M2	225,53
02.02.0048C	COMBOGÓ DE CONCRETO (20x20x10cm) ASSENTADO C/ ARGAMASSA DE CIMENTO E AREIA.	M2	90,53
02.06.0037C	COMBOGÓ DE CONCRETO (30x30x10cm) ASSENTADO C/ ARGAMASSA DE CIMENTO E AREIA.	M2	75,53
02.07.0123C	COMPACTAÇÃO DE ATERRO C/ PATRULHA MECANIZADA	M3	2,01
72971U	COMPACTACAO DE PAVIMENTO POLIEDRICO	M2	0,27
74006/001U	COMPACTACAO DE VALAS,MANUALMENTE, SEM CONTROLE DE GC	M3	11,02
73733U	COMPACTAÇÃO MANUAL FUNDO DE VALAS COM MAÇO=10 KG PARA REDE DE ESGOTO -131401051	M2	2,18
41722U	COMPACTACAO MECANICA A 100% DO PROCTOR NORMAL - PAVIMENTACAO URBANA	M3	3,85
41721U	COMPACTACAO MECANICA A 95% DO PROCTOR NORMAL - PAVIMENTACAO URBANA	M3	2,42
74005/002U	COMPACTACAO MECANICA C/ CONTROLE DO GC>=95% DO PN (AREAS) (C/MONIVELADORA 140 HP E ROLO COMPRESSOR VIBRATORIO 80 HP)	M3	2,22
76444/001U	COMPACTACAO MECANICA DE VALAS, SEM CONTROLE DE GC (COMPACTADOR TIPO SAPO ATE 35 KG)	M3	6,32
76444/002U	COMPACTACAO MECANICA DE VALAS,C/CONTR.DO GC >= 95% DO PN(C/COMPACTADORSOLOS C/ PLACA VIBRATORIA MOTOR DIESEL/GASOLINA 7 A 10 HP)	M3	9,11
74005/001U	COMPACTACAO MECANICA, SEM CONTROLE DO GC (C/COMPACTADOR PLACA 400 KG)	M3	1,97
73353U	COMPACTADOR DE PNEUS AUTO-PROPULSOR DIESEL 76HP C/7 PNEUS-CI- PESO 5,5/20T INCL OPERADOR	H	48,16
73390U	COMPACTADOR DE PNEUS AUTO-PROPULSOR DIESEL 76HP C/7 PNEUS-CP -PESO 5,5/20T INCL OPERADOR	H	91,37
5803U	COMPACTADOR DE SOLOS COM PLACA VIBRATORIA, 46X51CM, 5HP, 156KG, DIESEL, IMPACTO DINAMICO 1700KG - CUSTO HORARIO DE MATERIAIS NA OPERACAO	H	1,54
5803U	COMPACTADOR DE SOLOS COM PLACA VIBRATORIA, 46X51CM, 5HP, 156KG, DIESEL, IMPACTO DINAMICO 1700KG - CUSTO HORARIO DE MATERIAIS NA OPERACAO	H	1,62
5959U	COMPACTADOR DE SOLOS COM PLACA VIBRATORIA, 46X51CM, 5HP, 156KG, DIESEL, IMPACTO DINAMICO 1700KG - CUSTO HORARIO IMPRODUTIVO DIURNO	CHI	10,62
5959U	COMPACTADOR DE SOLOS COM PLACA VIBRATORIA, 46X51CM, 5HP, 156KG, DIESEL, IMPACTO DINAMICO 1700KG - CUSTO HORARIO IMPRODUTIVO DIURNO	CHI	10,64
5960U	COMPACTADOR DE SOLOS COM PLACA VIBRATORIA, 46X51CM, 5HP, 156KG, DIESEL, IMPACTO DINAMICO 1700KG - CUSTO HORARIO IMPRODUTIVO NOTURNO	CHI-N	11,92
5960U	COMPACTADOR DE SOLOS COM PLACA VIBRATORIA, 46X51CM, 5HP, 156KG, DIESEL, IMPACTO DINAMICO 1700KG - CUSTO HORARIO IMPRODUTIVO NOTURNO	CHI-N	11,93
5957U	COMPACTADOR DE SOLOS COM PLACA VIBRATORIA, 46X51CM, 5HP, 156KG, DIESEL, IMPACTO DINAMICO 1700KG - CUSTO HORARIO PRODUTIVO DIURNO	CHP	13,80
5957U	COMPACTADOR DE SOLOS COM PLACA VIBRATORIA, 46X51CM, 5HP, 156KG, DIESEL, IMPACTO DINAMICO 1700KG - CUSTO HORARIO PRODUTIVO DIURNO	CHP	13,91
5958U	COMPACTADOR DE SOLOS COM PLACA VIBRATORIA, 46X51CM, 5HP, 156KG, DIESEL, IMPACTO DINAMICO 1700KG - CUSTO HORARIO PRODUTIVO NOTURNO	CHP-N	15,10
5958U	COMPACTADOR DE SOLOS COM PLACA VIBRATORIA, 46X51CM, 5HP, 156KG, DIESEL, IMPACTO DINAMICO 1700KG - CUSTO HORARIO PRODUTIVO NOTURNO	CHP-N	15,20
5801U	COMPACTADOR DE SOLOS COM PLACA VIBRATORIA, 46X51CM, 5HP, 156KG, DIESEL, IMPACTO DINAMICO 1700KG - DEPRECIACAO E JUROS	H	4,14
5801U	COMPACTADOR DE SOLOS COM PLACA VIBRATORIA, 46X51CM, 5HP, 156KG, DIESEL, IMPACTO DINAMICO 1700KG - DEPRECIACAO E JUROS	H	4,16
5802U	COMPACTADOR DE SOLOS COM PLACA VIBRATORIA, 46X51CM, 5HP, 156KG, DIESEL, IMPACTO DINAMICO 1700KG - MANUTENCAO	H	1,64
5802U	COMPACTADOR DE SOLOS COM PLACA VIBRATORIA, 46X51CM, 5HP, 156KG, DIESEL, IMPACTO DINAMICO 1700KG - MANUTENCAO	H	1,65
5804U	COMPACTADOR DE SOLOS COM PLACA VIBRATORIA, 46X51CM, 5HP, 156KG, DIESEL, IMPACTO DINAMICO 1700KG - MAO-DE-OBRA DIURNA NA OPERACAO	H	6,48
5804U	COMPACTADOR DE SOLOS COM PLACA VIBRATORIA, 46X51CM, 5HP, 156KG, DIESEL, IMPACTO DINAMICO 1700KG - MAO-DE-OBRA DIURNA NA OPERACAO	H	6,48
53867U	COMPACTADOR DE SOLOS COM PLACA VIBRATORIA, 46X51CM, 5HP, 156KG, DIESEL, IMPACTO DINAMICO 1700KG - MAO-DE-OBRA NOTURNA NA OPERACAO	H	7,78
53867U	COMPACTADOR DE SOLOS COM PLACA VIBRATORIA, 46X51CM, 5HP, 156KG, DIESEL, IMPACTO DINAMICO 1700KG - MAO-DE-OBRA NOTURNA NA OPERACAO	H	7,78
73494U	COMPOSIÇÃO EM MANUTENÇÃO - PORTA DE UMA ALMOFADA DE CEDRO 60X210X3CM.	UN	196,53
73401U	COMPRESSOR AR PORTATIL/REBOCAVEL DESC 170PCM DIESEL 40CV (CF) PRESSAO DE TRABALHO DE 102PSI - EXCL OPERADOR	H	11,24
73338U	COMPRESSOR AR PORTATIL/REBOCAVEL DESC 170PCM DIESEL 40CV (CI) PRESSAO DE TRABALHO DE 102PSI - EXCL OPERADOR	H	7,12
73388U	COMPRESSOR AR PORTATIL/REBOCAVEL DESC 170PCM DIESEL 40CV (CP) PRESSAO DE TRABALHO DE 102PSI - EXCL OPERADOR	H	44,70
02.04.0403C	Compressor Cristofoli 9002 - 110v - Cod. 00563A01	UN	3.787,74
53865U	COMPRESSOR DE AR REBOCAVEL, DESCARGA LIVRE EFETIVA 180PCM, PRESSAO DE TRABALHO 102 PSI, MOTOR A DIESEL 89CV - CUSTO HORARIO DE MATERIAIS NA OPERACAO	H	32,40
5954U	COMPRESSOR DE AR REBOCAVEL, DESCARGA LIVRE EFETIVA 180PCM, PRESSAO DE TRABALHO 102 PSI, MOTOR A DIESEL 89CV - CUSTO HORARIO IMPRODUTIVO DIURNO	CHI	17,98
5953U	COMPRESSOR DE AR REBOCAVEL, DESCARGA LIVRE EFETIVA 180PCM, PRESSAO DE TRABALHO 102 PSI, MOTOR A DIESEL 89CV - CUSTO HORARIO PRODUTIVO DIURNO	CHP	52,72
53864U	COMPRESSOR DE AR REBOCAVEL, DESCARGA LIVRE EFETIVA 180PCM, PRESSAO DE TRABALHO 102 PSI, MOTOR A DIESEL 89CV - DEPRECIACAO E JUROS	H	11,50
5797U	COMPRESSOR DE AR REBOCAVEL, DESCARGA LIVRE EFETIVA 180PCM, PRESSAO DE TRABALHO 102 PSI, MOTOR A DIESEL 89CV - MANUTENCAO	H	2,34
5798U	COMPRESSOR DE AR REBOCAVEL, DESCARGA LIVRE EFETIVA 180PCM, PRESSAO DE TRABALHO 102 PSI, MOTOR A DIESEL 89CV - MAO-DE-OBRA DIURNA NA OPERACAO	H	6,48
02.04.0133C	COMPUTADOR CORE I3 INCLUSIVE TECLADO E MOUSE	UN	1.300,00
02.04.0567C	COMUNICAÇÃO VISUAL EXTERNA COM LETRAS EM AÇO INOX POLIDO COM ALTURA DE FONTE ATÉ 60CM (POR LETRA)	UN	185,76
02.01.0023C	CONCREGRAMA (PREENCHIMENTO COM GRAMA BATATAIS)	M2	46,77
73936/003U	CONCRETO 1:2,5:5 ( 9 MPA),C/ BRITA 1 E 2, C/BETONEIRA	M3	226,27
73936/001U	CONCRETO 1:2:3 (18 MPA) , C/ BRITA 1 E 2, C/BETONEIRA	M3	266,36
73936/002U	CONCRETO 1:2:4 (14 MPA), C/ BRITA 1 E 2, C/BETONEIRA	M3	247,54
73936/005U	CONCRETO 1:3:5 ( 7 MPA), C/ BRITA 1 E 2, C/BETONEIRA	M3	217,55
73936/005U	CONCRETO 1:3:5 ( 7 MPA), C/ BRITA 1 E 2, C/BETONEIRA	M3	217,63
73936/007U	CONCRETO 1:3:6 ( 6 MPA), C/ BRITA 1 E 2, C/BETONEIRA	M3	209,64
73936/014U	CONCRETO 1:3:6, C/ BRITA 1 E 2, S/BETONEIRA	M3	224,82
73936/009U	CONCRETO 1:4:6 ( 5 MPA), C/ BRITA 1 E 2, C/BETONEIRA	M3	199,35
73936/011U	CONCRETO 1:4:8, CONCRETO MAGRO, C/ BRITA 1 E 2, C/BETONEIRA	M3	190,23
02.02.0051C	CONCRETO ARMADO COMPLETAMENTE EXECUTADO 15 MPA INC LANCAMENTO.	M3	1.566,67
02.06.0227C	CONCRETO ARMADO COMPLETAMENTE EXECUTADO 20 MPA INC LANCAMENTO.	M3	1.405,77
02.07.0075C	CONCRETO ARMADO COMPLETAMENTE EXECUTADO 25MPA INC LANÇAMENTO	M3	1.037,64
02.01.0005C	CONCRETO ARMADO COMPLETAMENTE EXECUTADO 30 MPA INC LANCAMENTO.	M3	1.607,98
6504U	CONCRETO ARMADO DE FUNDO, FCK = 18 MPA,P/CONSTRUCAO DE FOSSA SEPTICATIPO OMS D=200 CM / H INT = 240 CM, TOTAL DE 0,452M3	M3	528,34
6511U	CONCRETO ARMADO FCK = 15 MPA, P/CONSTRUCAO DA TAMPA DO POCO DE VISTORIA DO SUMIDOURO P/EFLUENTE LIQUIDO DA FOSSA SEPTICA D INT = 300 CM / HINT = 660 CM ( P/ COMP. 11516/1)	M3	70,74
6427U	CONCRETO ARMADO FCK = 15 MPA, PREPARO C/ BETONEIRA, INCLUI LANCAMENTO	M3	1.078,86
6427U	CONCRETO ARMADO FCK = 15 MPA, PREPARO C/ BETONEIRA, INCLUI LANCAMENTO	M3	1.179,05
6510U	CONCRETO ARMADO FCK=18 MPA,P/CONSTRUCAO DA LAJE SUPERIOR DO SUMIDOUROP/EFLUENTE LIQUIDO DA FOSSA SEPTICA D INT = 300 CM E H INT = 660 CM (P/ COMP.11516/1)	M3	46,76
6509U	CONCRETO ARMADO FCK=18 MPA,P/CONSTRUCAO DE SUMIDOURO P/EFLUENTE LIQUIDO DA FOSSA SEPTICA D INT = 300 CM E H INT = 660 CM (P/ COMP.11516/1)	M3	420,80
6501U	CONCRETO ARMADO, FCK = 18,0 MPA E 77KG/M3 DE AÇO, PREPARO COM BETONEIRA INCLUI LANCAMENTO.	M3	1.168,90
6506U	CONCRETO ARMADO,FCK=18MPA, P/ TAMPA DE "CHAMINÉ", NA CONSTR.DE FOSSA SEPTICA TIPO OMS, D INT = 200 CM / H INT = 240 CM	M3	46,76
72964U	CONCRETO BETUMINOSO USINADO A QUENTE COM CAP 50/70, BINDER, INCLUSO USINAGEM E APLICACAO, EXCLUSIVE TRANSPORTE	T	137,27
02.08.0008C	CONCRETO CICLÓPICO 20 MPA 30% PEDRA DE MÃO INCL TRANSP HORIZ C/ CARRINHOS ATÉ 20M E COLOCAÇÃO	M3	318,23
02.08.0003C	CONCRETO CICLÓPICO 25 MPA 30% PEDRA DE MÃO INCL TRANSP HORIZ C/ CARRINHOS ATÉ 20M E COLOCAÇÃO	M3	261,28
73361U	CONCRETO CICLOPICO C/CONC DOS RAC 10 MPA 30% PED DE MAO INCL TRANSP HORIZ C/CARRINHOS ATE 20M E COLOCACAO.	M3	222,79
73361U	CONCRETO CICLOPICO C/CONC DOS RAC 10 MPA 30% PED DE MAO INCL TRANSP HORIZ C/CARRINHOS ATE 20M E COLOCACAO.	M3	222,95
73297U	CONCRETO DOSADO 10 MPA SOMENTE MATERIAIS INCL 5% PERDAS	M3	189,60
660U	CONCRETO DOSADO 10 MPA SOMENTE MATERIAIS INCL 5% PERDAS	M3	189,60
73297U	CONCRETO DOSADO 10 MPA SOMENTE MATERIAIS INCL 5% PERDAS	M3	189,60
661U	CONCRETO DOSADO 15 MPA SOMENTE MATERIAIS INCL 5% PERDAS	M3	207,99
73293U	CONCRETO DOSADO 15 MPA SOMENTE MATERIAIS INCL 5% PERDAS	M3	207,99
661U	CONCRETO DOSADO 15 MPA SOMENTE MATERIAIS INCL 5% PERDAS	M3	207,99
73293U	CONCRETO DOSADO 15 MPA SOMENTE MATERIAIS INCL 5% PERDAS	M3	207,99
73358U	CONCRETO DOSADO 20 MPA SOMENTE MATERIAIS INCL 5% PERDAS.	M3	228,16
73358U	CONCRETO DOSADO 20 MPA SOMENTE MATERIAIS INCL 5% PERDAS.	M3	228,16
73381U	CONCRETO DOSADO 25 MPA SOMENTE MATERIAIS INCL 5% PERDAS.	M3	244,58
73381U	CONCRETO DOSADO 25 MPA SOMENTE MATERIAIS INCL 5% PERDAS.	M3	244,58
5619U	CONCRETO ESTRUTURAL FCK=15MPA, VIRADO EM BETONEIRA, NA OBRA, INCLUSIVE APLICAÇÃO E ADENSAMENTO. (CONFORME NBR 6118, PERMITIDO APENAS PARA FUNDAÇÕES)	M3	326,55
5619U	CONCRETO ESTRUTURAL FCK=15MPA, VIRADO EM BETONEIRA, NA OBRA, INCLUSIVE APLICAÇÃO E ADENSAMENTO. (CONFORME NBR 6118, PERMITIDO APENAS PARA FUNDAÇÕES)	M3	326,72
73972/002U	CONCRETO ESTRUTURAL FCK=20MPA, VIRADO EM BETONEIRA, NA OBRA, SEM LANÇAMENTO	M3	272,47
73972/002U	CONCRETO ESTRUTURAL FCK=20MPA, VIRADO EM BETONEIRA, NA OBRA, SEM LANÇAMENTO	M3	272,78
73972/001U	CONCRETO ESTRUTURAL FCK=25MPA, VIRADO EM BETONEIRA, NA OBRA, SEM LANÇAMENTO	M3	283,35
73972/001U	CONCRETO ESTRUTURAL FCK=25MPA, VIRADO EM BETONEIRA, NA OBRA, SEM LANÇAMENTO	M3	283,66
73983/001U	CONCRETO ESTRUTURAL VIRADO NA OBRA CONTROLE C COM IMPERMEABILIZANTE FCK=15MPA SEM LANÇAMENTO	M3	283,32
02.07.0168C	CONCRETO FCK > 25MPA SUBMERSO C/ PLATAFORMAS, INCLUSIVE LANÇAMENTO, CURA E TRANSPORTE	M3	499,24
73406U	CONCRETO FCK= 15,0 MPA	M3	355,25
73406U	CONCRETO FCK= 15,0 MPA ( 1: 2,5:3) , INCLUIDO PREPARO MECANICO, LANÇAMENTO E ADENSAMENTO.	M3	313,13
6448U	CONCRETO FCK=15 MPA P/ TAMPA DO POCO DE VISTORIA DA FOSSA SEPTICA, COM 10CM DE ESPESSURA, TIPO OMS, D INT=200 CM, H INT=240 CM	M3	370,22
6045U	CONCRETO FCK=15MPA CONTROLE C ,EXCLUINDO O LANCAMENTO, PREPARO COM BETONEIRA, UTILIZANDO BRITA 1 E 2. (CONFORME NBR 6118, PERMITIDO APENAS PARA FUNDAÇÕES)	M3	254,80
6045U	CONCRETO FCK=15MPA CONTROLE C ,EXCLUINDO O LANCAMENTO, PREPARO COM BETONEIRA, UTILIZANDO BRITA 1 E 2. (CONFORME NBR 6118, PERMITIDO APENAS PARA FUNDAÇÕES)	M3	254,84
74004/003U	CONCRETO GROUT, FCK=14 MPA	M3	309,09
74004/003U	CONCRETO GROUT, FCK=14 MPA	M3	309,12
74137/001U	CONCRETO IMPORTADO USINA DOSADO RACIONALMENTE 10MPA INCL TRANSPORTE HORIZONTAL ATE 20M EM CARRINHOS ADENSAMENTO E ACABAMENTO.	M3	292,45
73757/001U	CONCRETO IMPORTADO USINA DOSADO RACIONALMENTE 15MPA INCL TRANSPORTE HORIZONTAL EM CARRINHOS ATE 20M ADENSAMENTO E ACABAMENTO.	M3	356,02
02.04.0887C	CONCRETO MAGRO 1:2:4 PARA ELEVACAO DE VASOS SANITARIOS	M3	208,62
6047U	CONCRETO MAGRO 1:4:8 C/PREPARO MANUAL	M3	233,26
02.04.0896C	CONCRETO MAGRO 1:4:8 PARA BASE E SUPORTE DE TUBOS 1.000mm	M	21,65
02.04.0897C	CONCRETO MAGRO 1:4:8 PARA BASE E SUPORTE DE TUBOS 1.100mm	M	24,15
02.04.0898C	CONCRETO MAGRO 1:4:8 PARA BASE E SUPORTE DE TUBOS 1.200mm	M	25,81
02.04.0899C	CONCRETO MAGRO 1:4:8 PARA BASE E SUPORTE DE TUBOS 1.500mm	M	32,35
02.04.0900C	CONCRETO MAGRO 1:4:8 PARA BASE E SUPORTE DE TUBOS 2.000mm	M	43,19
02.04.0888C	CONCRETO MAGRO 1:4:8 PARA BASE E SUPORTE DE TUBOS 200mm	M	4,35
02.04.0889C	CONCRETO MAGRO 1:4:8 PARA BASE E SUPORTE DE TUBOS 300mm	M	5,97
02.04.0890C	CONCRETO MAGRO 1:4:8 PARA BASE E SUPORTE DE TUBOS 400mm	M	8,71
02.04.0891C	CONCRETO MAGRO 1:4:8 PARA BASE E SUPORTE DE TUBOS 500mm	M	10,35
02.04.0892C	CONCRETO MAGRO 1:4:8 PARA BASE E SUPORTE DE TUBOS 600mm	M	13,18
02.04.0893C	CONCRETO MAGRO 1:4:8 PARA BASE E SUPORTE DE TUBOS 700mm	M	15,10
02.04.0894C	CONCRETO MAGRO 1:4:8 PARA BASE E SUPORTE DE TUBOS 800mm	M	17,29
02.04.0895C	CONCRETO MAGRO 1:4:8 PARA BASE E SUPORTE DE TUBOS 900mm	M	19,45
02.06.0078C	CONCRETO NÃO ESTRUTURAL PREPARO MANUAL	M3	241,13
5652U	CONCRETO NAO ESTRUTURAL, CONSUMO 150 KG/M3 (1:3,5:7), PREPARO COM BETONEIRA	M3	175,54
5652U	CONCRETO NAO ESTRUTURAL, CONSUMO 150 KG/M3 (1:3,5:7), PREPARO COM BETONEIRA	M3	175,64
6042U	CONCRETO NÃO ESTRUTURAL, PREPARO C/ BETONEIRA CONSUMO CIMENTO=210KG/M3 PARA LASTROS, CONTRAPISOS, CALÇADAS, ETC..	M3	208,02
6089U	CONCRETO NÃO-ESTRUTURAL FCK=10MPA CONTROLE C ,EXCLUINDO O LANCAMENTO, PREPARO COM BETONEIRA, UTILIZANDO BRITA 1 E 2. (CONFORME NBR 6118, PERMITIDO APENAS PARA FUNDAÇÕES)	M3	222,09
74004/001U	CONCRETO NAO-ESTRUTURAL, CONSUMO 150 KG CIMENTO/M3 ( TRAÇO 1:3,5:7), PREPARO MECÂNICO EM BETONEIRA, COM LANÇAMENTO (C/ REDUTOR).	M3	211,67
73533U	CONCRETO P/CAMADAS PREPARATORIAS 180KG/M3 CIMENTO SOMENTE MATERIAIS INCL 5% PERDAS.	M3	154,31
02.06.0156C	CONCRETO P/VIBR., FCK 10 MPA COM AGREGADO ADQUIRIDO	M3	238,93
02.06.0363C	CONCRETO P/VIBR., FCK 15 MPA COM AGREGADO ADQUIRIDO	M3	258,39
5625U	CONCRETO PARA BERCO DE GALERIA, INCLUSIVE PREPARO E LANCAMENTO	M3	266,81
02.07.0167C	CONCRETO PARA VIBR. , FCK 25MPA COM AGREGADO ADQUIRIDO	M3	270,26
02.06.0160C	CONCRETO PRE-MISTURADO FCK 13,5 MPA	M3	278,98
02.06.0159C	CONCRETO PRE-MISTURADO FCK 25 MPA	M3	332,88
73944/001U	CONCRETO SIMPLES ( 13,5 MPA), C/ BETONEIRA, LANÇAMENTO E ADENSAMENTO C/ VIBRADOR.	M3	316,05
73944/001U	CONCRETO SIMPLES ( 13,5 MPA), C/ BETONEIRA, LANÇAMENTO E ADENSAMENTO C/ VIBRADOR.	M3	316,17
02.04.0516C	Concreto simples fabricado na obra, fck=15 mpa, lançado e adensado	M3	306,58
02.04.0515c	CONCRETO SIMPLES FCK= 15 MPA (B1/B2), FABRICADO NA OBRA, SEM LANÇAMENTO E ADENSAMENTO	M3	254,18
74138/001U	CONCRETO USINADO BOMBEADO FCK=15MPA, INCLUSIVE COLOCACAO, ESPALHAMENTO E ADENSAMENTO MECANICO. (CONFORME NBR6118 PERMITIDO APENAS EM FUNDAÇÕES)	M3	334,27
74138/001U	CONCRETO USINADO BOMBEADO FCK=15MPA, INCLUSIVE COLOCACAO, ESPALHAMENTO E ADENSAMENTO MECANICO. (CONFORME NBR6118 PERMITIDO APENAS EM FUNDAÇÕES)	M3	326,41
74138/002U	CONCRETO USINADO BOMBEADO FCK=20MPA, INCLUSIVE COLOCAÇÃO, ESPALHAMENTO E ACABAMENTO.	M3	350,58
74138/002U	CONCRETO USINADO BOMBEADO FCK=20MPA, INCLUSIVE COLOCACAO, ESPALHAMENTO E ADENSAMENTO MECANICO.	M3	342,30
74138/003U	CONCRETO USINADO BOMBEADO FCK=25MPA, INCLUSIVE COLOCAÇÃO, ESPALHAMENTO E ACABAMENTO.	M3	375,06
74138/003U	CONCRETO USINADO BOMBEADO FCK=25MPA, INCLUSIVE COLOCACAO, ESPALHAMENTO E ADENSAMENTO MECANICO.	M3	366,14
74138/004U	CONCRETO USINADO BOMBEADO FCK=30MPA, INCLUSIVE COLOCACAO, ESPALHAMENTO E ADENSAMENTO MECANICO.	M3	396,49
74138/005U	CONCRETO USINADO BOMBEADO FCK=35MPA, INCLUSIVE COLOCAÇÃO, ESPALHAMENTO E ACABAMENTO.	M3	423,98
74138/005U	CONCRETO USINADO BOMBEADO FCK=35MPA, INCLUSIVE COLOCACAO, ESPALHAMENTO E ADENSAMENTO MECANICO.	M3	413,78
02.10.0027C	CONCRETO USINADO BOMBEADO FCK=40MPA, INCLUSIVE COLOCAÇÃO, ESPALHAMENTO E ACABAMENTO.	M3	389,82
02.04.1077C	CONCRETO USINADO BOMBEADO PARA GROUT 13,5MPa	M3	380,92
74137/002U	CONCRETO USINADO, IMPORTADO, ESTRUTURAL FCK=15MPA INCLUS. TRANSPORTE HORIZONTAL ATÉ 20M (PROD. 2M3/H) EM CARRINHOS, ADENSAMENTO E ACABAMENTO. (CONFORME NBR 6118, PERMITIDO APENAS PARA FUNDAÇÕES)	M3	310,61
74137/003U	CONCRETO USINADO, IMPORTADO, ESTRUTURAL FCK=20MPA INCLUS. TRANSPORTE HORIZONTAL ATÉ 20M (PROD. 2M3/H) EM CARRINHOS, ADENSAMENTO E ACABAMENTO	M3	325,75
74137/004U	CONCRETO USINADO, IMPORTADO, ESTRUTURAL FCK=25MPA INCLUS. TRANSPORTE HORIZONTAL ATÉ 20M (PROD. 2M3/H) EM CARRINHOS, ADENSAMENTO E ACABAMENTO.	M3	348,45
02.04.0732C	Condicionador de Ar BI-Split-System do Tipo "Piso Teto" para 2 x 24. 000BTU/h, Monofásico em 220V/60Hz	UN	8.145,60
02.04.0733C	Condicionador de Ar BI-Split-System do Tipo "Piso Teto" para 2 x 30. 000BTU/h, Monofásico em 220V/60Hz	UN	9.993,59
02.04.0740C	Condicionador de Ar BI-Split-System do Tipo "Piso Teto" para 2 x 36. 000BTU/h, Monofásico em 220V/60Hz	UN	9.863,59
02.04.0734C	Condicionador de Ar MultiSplit-System(Multizone) do Tipo Hi Wall Cap: 2 x Ev1-11.953BTU/h; 2 x Ev2-17.075BTU/h,para 01(uma)unidade condensadora de capacidade de resfriamento 58.055BTU/h, Monofásico em 220V/60Hz	UN	15.321,46
02.04.0736C	Condicionador de Ar MultiSplit-System(Multizone) do Tipo Hi Wall Cap: 2 x Ev1-8.537BTU/h; Ev2-20.490BTU/h,para 01(uma)unidade condensadora de capacidade de resfriamento 37.565BTU/h, Monofásico em 220V/60Hz	UN	10.950,40
02.04.0739C	Condicionador de Ar MultiSplit-System(Multizone) do Tipo Hi Wall Cap: 3 x Ev-11.953BTU/h,para 01(uma)unidade condensadora de capacidade de resfriamento 35.858BTU/h, Monofásico em 220V/60Hz	UN	9.916,66
02.04.0735C	Condicionador de Ar MultiSplit-System(Multizone) do Tipo Hi Wall Cap: 3 x Ev1-8.537BTU/h; Ev2-20.490BTU/h,para 01(uma)unidade condensadora de capacidade de resfriamento 46.103BTU/h, Monofásico em 220V/60Hz	UN	11.155,33
02.04.0737C	Condicionador de Ar MultiSplit-System(Multizone) do Tipo Hi Wall Cap: Ev1-11.953BTU/h; Ev2-17.075BTU/h,para 01(uma)unidade condensadora de capacidade de resfriamento 29.028BTU/h, Monofásico em 220V/60Hz	UN	9.431,25
02.04.0738C	Condicionador de Ar MultiSplit-System(Multizone) do Tipo Hi Wall Cap: Ev1-17.075BTU/h; Ev2-20.490BTU/h,para 01(uma)unidade condensadora de capacidade de resfriamento 37.565BTU/h, Monofásico em 220V/60Hz	UN	10.621,60
02.04.0279C	CONDICIONADOR DE AR SPLIT HI-WALL 12.000BTU/h - FORNECIMENTO E MONTAGEM	UN	1.829,54
02.04.0280C	CONDICIONADOR DE AR SPLIT HI-WALL 18.000BTU/h - FORNECIMENTO E MONTAGEM	UN	1.957,68
02.04.0281C	CONDICIONADOR DE AR SPLIT HI-WALL 24.000BTU/h - FORNECIMENTO E MONTAGEM	UN	1.827,68
02.04.0282C	CONDICIONADOR DE AR SPLIT HI-WALL 30.000BTU/h - FORNECIMENTO E MONTAGEM	UN	3.286,68
02.04.0394C	CONDICIONADOR DE AR SPLIT MIDEA WINDOW 7.000BTU/h - FORNECIMENTO E MONTAGEM	UN	1.166,68
02.04.0288C	CONDICIONADOR DE AR SPLIT SYSTEM CASSETE 18.000BTU/h - FORNECIMENTO E MONTAGEM	UN	2.943,17
02.04.0289C	CONDICIONADOR DE AR SPLIT SYSTEM CASSETE 24.000BTU/h - FORNECIMENTO E MONTAGEM	UN	3.620,41
02.04.0290C	CONDICIONADOR DE AR SPLIT SYSTEM CASSETE 30.000BTU/h - FORNECIMENTO E MONTAGEM	UN	5.119,50
02.04.0291C	CONDICIONADOR DE AR SPLIT SYSTEM CASSETE 36.000BTU/h - FORNECIMENTO E MONTAGEM	UN	10.017,25
02.04.0292C	CONDICIONADOR DE AR SPLIT SYSTEM CASSETE 48.000BTU/h - FORNECIMENTO E MONTAGEM	UN	8.279,74
02.04.0293C	CONDICIONADOR DE AR SPLIT SYSTEM CASSETE 60.000BTU/h - FORNECIMENTO E MONTAGEM	UN	8.158,50
02.04.0283C	CONDICIONADOR DE AR SPLIT SYSTEM PISO TETO 18.000BTU/h - FORNECIMENTO E MONTAGEM	UN	4.837,06
02.04.0285C	CONDICIONADOR DE AR SPLIT SYSTEM PISO TETO 24.000BTU/h - FORNECIMENTO E MONTAGEM	UN	5.441,61
02.04.0284C	CONDICIONADOR DE AR SPLIT SYSTEM PISO TETO 30.000BTU/h - FORNECIMENTO E MONTAGEM	UN	6.657,30
02.04.0286C	CONDICIONADOR DE AR SPLIT SYSTEM PISO TETO 36.000BTU/h - FORNECIMENTO E MONTAGEM	UN	7.269,20
02.04.0294C	CONDICIONADOR DE AR SPLIT SYSTEM PISO TETO 48.000BTU/h - FORNECIMENTO E MONTAGEM	UN	7.879,50
02.04.0886C	CONDICIONADOR DE AR SPLIT SYSTEM PISO TETO 48.000BTU/h - FORNECIMENTO E MONTAGEM	UN	7.879,50
02.04.0287C	CONDICIONADOR DE AR SPLIT SYSTEM PISO TETO 60.000BTU/h - FORNECIMENTO E MONTAGEM	UN	11.505,40
01.01.0528C	CONDICIONADOR DE AR TIPO SELF CONTAINED, COM CONDENSADOR ACOPLADO, CAPACIDADE 20 TR, 240.000 BTU/H	UN	36.126,96
02.04.0392C	CONDICIONADOR MULTI SPLIT INVERTER 12.000BTU/h - FORNECIMENTO E MONTAGEM	UN	1.466,68
02.04.0391C	CONDICIONADOR MULTI SPLIT INVERTER 9.000BTU/h - FORNECIMENTO E MONTAGEM	UN	1.266,68
73861/003U	CONDULETE 1" EM LIGA DE ALUMÍNIO FUNDIDO TIPO "B" - FORNECIMENTO E INSTALACAO	UN	14,54
73861/006U	CONDULETE 1" EM LIGA DE ALUMÍNIO FUNDIDO TIPO "C" - FORNECIMENTO E INSTALACAO	UN	16,27
73861/009U	CONDULETE 1" EM LIGA DE ALUMÍNIO FUNDIDO TIPO "E" - FORNECIMENTO E INSTALACAO	UN	14,79
73861/012U	CONDULETE 1" EM LIGA DE ALUMÍNIO FUNDIDO TIPO "LB" - FORNECIMENTO E INSTALACAO	UN	16,04
73861/015U	CONDULETE 1" EM LIGA DE ALUMÍNIO FUNDIDO TIPO "LL" - FORNECIMENTO E INSTALACAO	UN	16,04
73861/021U	CONDULETE 1" EM LIGA DE ALUMÍNIO FUNDIDO TIPO "T" - FORNECIMENTO E INSTALACAO	UN	19,13
73861/018U	CONDULETE 1" EM LIGA DE ALUMÍNIO FUNDIDO TIPO "X" - FORNECIMENTO E INSTALACAO	UN	21,42
01.01.0220C	CONDULETE 1" EM LIGA DE ALUMÍNIO FUNDIDO TIPOS "E,C,T,X,LL,LR,LB,TB" - FORNECIMENTO E INSTALACAO	UN	15,14
01.01.1018C	CONDULETE 1.1/2" EM LIGA DE ALUMÍNIO FUNDIDO TIPOS "E,C,T,X,LL,LR,LB,TB" - FORNECIMENTO E INSTALACAO	UN	29,15
01.01.0327C	CONDULETE 1.1/4" EM LIGA DE ALUMÍNIO FUNDIDO TIPOS "E,C,T,X,LL,LR,LB,TB" - FORNECIMENTO E INSTALACAO	UN	22,53
73861/004U	CONDULETE 1/2" EM LIGA DE ALUMÍNIO FUNDIDO TIPO "C" - FORNECIMENTO E INSTALACAO	UN	10,23
73861/007U	CONDULETE 1/2" EM LIGA DE ALUMÍNIO FUNDIDO TIPO "E" - FORNECIMENTO E INSTALACAO	UN	8,54
73861/010U	CONDULETE 1/2" EM LIGA DE ALUMÍNIO FUNDIDO TIPO "LB" - FORNECIMENTO E INSTALACAO	UN	9,65
73861/013U	CONDULETE 1/2" EM LIGA DE ALUMÍNIO FUNDIDO TIPO "LL" - FORNECIMENTO E INSTALACAO	UN	9,65
73861/019U	CONDULETE 1/2" EM LIGA DE ALUMÍNIO FUNDIDO TIPO "T" - FORNECIMENTO E INSTALACAO	UN	11,24
73861/016U	CONDULETE 1/2" EM LIGA DE ALUMÍNIO FUNDIDO TIPO "X" - FORNECIMENTO E INSTALACAO	UN	11,82
73861/001U	CONDULETE 1/2" EM LIGA DE ALUMÍNIO FUNDIDO TIPO B - FORNECIMENTO E INSTALACAO	UN	9,08
01.01.0218C	CONDULETE 1/2" EM LIGA DE ALUMÍNIO FUNDIDO TIPOS "E,C,T,X,LL,LR,LB,TB" - FORNECIMENTO E INSTALACAO	UN	8,74
01.01.0328C	CONDULETE 2" EM LIGA DE ALUMÍNIO FUNDIDO TIPOS "E,C,T,X,LL,LR,LB,TB" - FORNECIMENTO E INSTALACAO	UN	40,24
01.01.0348C	CONDULETE 2.1/2" EM LIGA DE ALUMÍNIO FUNDIDO TIPOS "E,C,T,X,LL,LR,LB,TB" - FORNECIMENTO E INSTALACAO	UN	46,11
01.01.1025C	CONDULETE 3" EM LIGA DE ALUMÍNIO FUNDIDO TIPOS "E,C,T,X,LL,LR,LB,TB" - FORNECIMENTO E INSTALACAO	UN	82,16
73861/002U	CONDULETE 3/4" EM LIGA DE ALUMÍNIO FUNDIDO TIPO "B" - FORNECIMENTO E INSTALACAO	UN	10,35
73861/005U	CONDULETE 3/4" EM LIGA DE ALUMÍNIO FUNDIDO TIPO "C" - FORNECIMENTO E INSTALACAO	UN	10,92
73861/008U	CONDULETE 3/4" EM LIGA DE ALUMÍNIO FUNDIDO TIPO "E" - FORNECIMENTO E INSTALACAO	UN	9,68
73861/011U	CONDULETE 3/4" EM LIGA DE ALUMÍNIO FUNDIDO TIPO "LB" - FORNECIMENTO E INSTALACAO	UN	10,97
73861/014U	CONDULETE 3/4" EM LIGA DE ALUMÍNIO FUNDIDO TIPO "LL" - FORNECIMENTO E INSTALACAO	UN	10,97
73861/020U	CONDULETE 3/4" EM LIGA DE ALUMÍNIO FUNDIDO TIPO "T" - FORNECIMENTO E INSTALACAO	UN	12,24
73861/017U	CONDULETE 3/4" EM LIGA DE ALUMÍNIO FUNDIDO TIPO "X" - FORNECIMENTO E INSTALACAO	UN	13,46
01.01.0219C	CONDULETE 3/4" EM LIGA DE ALUMÍNIO FUNDIDO TIPOS "E,C,T,X,LL,LR,LB,TB" - FORNECIMENTO E INSTALACAO	UN	9,89
02.11.0032C	CONDULETE 4" EM LIGA DE ALUMÍNIO FUNDIDO TIPOS "E,C,T,X,LL,LR,LB,TB" - FORNECIMENTO E INSTALACAO	UN	151,91
02.06.0202C	CONDULETE PVC 1 1/4" TIPO L	UN	16,61
74043/001U	CONDULETE PVC TIPO B 3/4 SEM TAMPA, FORNECIMENTO E INSTALACAO	UN	13,41
74043/002U	CONDULETE PVC TIPO LL 3/4 SEM TAMPA, FORNECIMENTO E INSTALACAO	UN	10,75
74043/003U	CONDULETE PVC TIPO TB 3/4 SEM TAMPA, FORNECIMENTO E INSTALACAO	UN	18,84
73622U	CONECTOR CURVO 90 GRAUS BITOLA 1" EM FERRO GALVANIZADO OU ALUMINIO PARA ADAPTAR ENTRADA DE ELETRODUTO METÁLICO FLEXIVEL EM CAIXA E QUADROS	UN	6,90
73623U	CONECTOR CURVO 90 GRAUS BITOLA 3/4" EM FERRO GALVANIZADO OU ALUMINIO PARA ADAPTAR ENTRADA DE ELETRODUTO METÁLICO FLEXIVEL EM CAIXA E QUADROS	UN	5,79
73767/006U	CONECTOR DE PARAFUSO FENDIDO EM LIGA DE COBRE COM SEPARADOR DE CABOS PARA CABO 50 MM2 - FORNECIMENTO E INSTALACAO	UN	6,99
72271U	CONECTOR PARAFUSO FENDIDO "SPLIT-BOLT" - PARA CABO DE 16MM2 - FORNECER E INSTALAR	UN	5,54
72272U	CONECTOR PARAFUSO FENDIDO "SPLIT-BOLT" - PARA CABO DE 35MM2 - FORNECER E INSTALAR	UN	5,99
73619U	CONECTOR RETO BITOLA 1" EM FERRO GALVANIZADO OU ALUMINIO PARA ADAPTAR ENTRADA DE ELETRODUTO METÁLICO FLEXIVEL EM CAIXA E QUADROS	UN	3,56
73620U	CONECTOR RETO BITOLA 3/4" EM FERRO GALVANIZADO OU ALUMINIO PARA ADAPTAR ENTRADA DE ELETRODUTO METÁLICO FLEXIVEL EM CAIXA E QUADROS	UN	2,83
02.04.0373C	CONECTOR RJ-45 COM CONTATOS BANHADOS A OURO.	UN	0,15
02.04.0245C	CONECTOR SPLIT BOLT P/ CABOS ATÉ 70 MM2	UN	6,16
02.04.0382C	CONECTOR VGA/SVGA DB-15	UN	23,32
02.10.0041C	CONFECÇÃO DE INTALAÇÃO DE LOGOMARCA E LETREIRO EM AÇO INOX POLIDO. CONFORME PROJETO ESPECIFICO DO IPM	UN	5.070,00
02.10.0042C	CONFECÇÃO DE INTALAÇÃO DE LOGOMARCA E LETREIRO EM AÇO INOX POLIDO. CONFORME PROJETO ESPECIFICO DO IPM - FACHADA	UN	8.034,00
02.06.0135C	CONFECÇÃO E COLOCAÇÃO DE CABO COM 1 CORDOALHA DE D=12,7MM COM BAINHA	KG	15,73
41879U	CONFORMACAO GEOMETRICA DE PLATAFORMA PARA EXECUCAO DE REVESTIMENTO PRIMARIO EM RODOVIAS VICINAIS	M2	0,12
02.04.0135C	CONJ. MOTOR-BOMBA SUBMERS. BOMBA ABS, EJ 20 BV-2,0CV-380V, 1750 RPM TRIF.60HZ CL B IP68 (FORN./INST)	UN	4.609,69
02.06.0054C	CONJUNTO C/ 04 LIXEIRAS DE COLETA SELETIVA CAP.=50L E SUPORTE GALVANIZADO	UN	692,58
02.04.0449C	CONJUNTO C/01 PÉTALA E LÂMPADA VAPOR METÁLICO 400W, MONTADA EM POSTE DE CONCRETO CIRCULAR - H=12M	UN	1.534,01
02.04.0136C	CONJUNTO C/02 PÉTALAS E LÂMPADAS VAPOR METÁLICO 400W, MONTADA EM POSTE DE CONCRETO CIRCULAR - H=12M	UN	1.946,83
02.04.0448C	CONJUNTO C/03 PÉTALAS E LÂMPADAS VAPOR METÁLICO 400W, MONTADA EM POSTE DE CONCRETO CIRCULAR - H=12M	UN	2.366,29
02.04.0453C	CONJUNTO C/04 PÉTALAS E LÂMPADAS VAPOR METÁLICO 400W, MONTADA EM POSTE DE CONCRETO CIRCULAR - H=12M	UN	2.802,52
02.02.0091C	CONJUNTO DE BRINQUEDOS P/ PLAYGROUND	UN	2.631,26
02.04.0232C	CONJUNTO DE CONVERSORES (EMISSOR E RECEPTOR) DE UTP/COAXIAL COM TERMINAIS DE CONEXÃO, CAIXAS DE PROTEÇÃO E FONTE DE ALIMENTAÇÃO	UN	659,15
71516U	CONJUNTO DE MANGUEIRA PARA COMBATE A INCENDIO EM FIBRA DE POLIESTER PURA, COM 1.1/2", REVESTIDA INTERNAMENTE, COM 2 LANCES DE 15M CADA	UN	420,00
02.07.0113C	CONJUNTO DE MASTRO P/ SEIS BANDEIRAS E PEDESTAL COM DETALHES EM VIDRO E GRANITO	UN	5.273,54
02.06.0059C	CONJUNTO DE MASTRO P/ TRÊS BANDEIRAS E PEDESTAL	UN	1.789,02
02.04.0272C	CONJUNTO DE MEDIÇÃO POLIMÉRICA - PADRÃO	UN	4.122,16
73603U	CONJUNTO DE TABELAS DE BASQUETE EM LAMINADO NAVAL, INCLUSO REDE E ARO	CJ	947,58
73603U	CONJUNTO DE TABELAS DE BASQUETE EM LAMINADO NAVAL, INCLUSO REDE E ARO	CJ	872,96
73604U	CONJUNTO DE TRAVES PARA FUTSAL PINTADAS, INCLUSO REDE	CJ	1.563,69
02.04.0581C	CONJUNTO ELEVATORIO MOTOR-BOMBA (CENTRIFUGA) DE 10 HP	UN	2.990,76
74068/001U	CONJUNTO FERRAGENS CILINDRO 330/ROSETA 303/MACANETA TIPO ALAVANCA LATAO CROMADO LA FONTE	UN	434,13
02.04.0970C	CONJUNTO FILTRO CARTUCHO JACUZZI MONOFÁSICO (220V) MODELO 1CWF300-M2 1 CV OU SIMILAR.	UN	933,43
02.04.0407C	CONJUNTO MANIFOLD COM 4 VIAS E MANGUEIRAS COLORIDAS.	UN	429,87
02.04.0820C	CONJUNTO MOTO-BOMBA COM MOTOR DE 1/3 CV, MONOFÁSICO, BOMBA CENTRÍFUGA, SUCÇÃO=3/4", RECALQUE=3/4", PR. MÁX. 18 MCA, ALT. SUCÇÃO 8 MCA. FAIXAS HM (M) - Q (M3/H) : (17-1,5)(14-2,6)(11-3,3)(8-3,9)(5-4,3)(2-4,8), INCLUSIVE CHAVE DE PARTIDA DIRETA	UN	419,59
7043U	CONJUNTO MOTOR-BOMBA DIESEL PARA DRENAGEM DE AGUA SUJA - 6HP - CHI	CHI	13,89
7042U	CONJUNTO MOTOR-BOMBA DIESEL PARA DRENAGEM DE AGUA SUJA - 6HP - CHP	CHP	17,55
7047U	CONJUNTO MOTOR-BOMBA DIESEL PARA DRENAGEM DE AGUA SUJA - 6HP - CUSTOS COM MATERIAL NA OPERACAO	H	3,44
7044U	CONJUNTO MOTOR-BOMBA DIESEL PARA DRENAGEM DE AGUA SUJA - 6HP - DEPRECIACAO	H	0,23
7045U	CONJUNTO MOTOR-BOMBA DIESEL PARA DRENAGEM DE AGUA SUJA - 6HP - JUROS	H	0,14
7046U	CONJUNTO MOTOR-BOMBA DIESEL PARA DRENAGEM DE AGUA SUJA - 6HP - MANUTENCAO	H	0,23
7048U	CONJUNTO MOTOR-BOMBA DIESEL PARA DRENAGEM DE AGUA SUJA - 6HP - MAO-DE-OBRA NA OPERACAO	H	13,52
02.02.0060C	CONJUNTO P/VOLEI (POSTES FOGO H=255 REDE NYLON 2MM)	CJ	356,51
02.04.0356C	CONJUNTO PARA FIXACAO DE ELETROCALHAS	CJ	8,37
02.04.0299C	CONJUNTO PARA FIXACAO DE ELETRODUTOS S/ ABRAÇADEIRA.	CJ	9,03
02.11.0016C	CONJUNTO PARA FIXACAO DE PERFILADO	CJ	10,92
02.11.0010C	CONJUNTO PARA FIXAÇÃO DE TUBOS DE INCÊNDIO	CJ	6,48
02.04.0247C	CONJUNTO PARA INTERLIGAÇÃO DE GÁS (MANGUEIRA + REGULADOR + BICO MAMADEIRA)	CJ	206,99
76455/002U	CONSERVACAO COBERTURA PREDIAL/PAR, DE TELHAS COLONIAIS	M2	27,74
76455/001U	CONSERVACAO COBERTURA PREDIAL/PAR, DE TELHAS FRANCESAS	M2	22,29
76455/003U	CONSERVACAO COBERTURA PREDIAL/PAR, DE TELHAS ROMANAS	M2	30,70
74158/001U	CONSERVACAO DE CALHAS METALICAS	M	7,43
74208/001U	CONSTRUCAO DE MEIO-FIO DE PEDRAS GRANITICAS, REJUNTADO C/ ARGAMASSA DE CIMENTO E AREIA 1:2 E LINHA D AGUA DE PARALELEPIPEDOS, ASSENTADOS SOBRE MISTURA DE CIMENTO E AREIA 1:6, C/ 6,0 CM DE ESPESSURA E REJUNTADOS C/ARGAMASSA DE CIMENTO E AREIA 1:2, INCLUSIV	M	49,76
74239/001U	CONSTRUCAO DE SUMIDOURO P/EFLUENTE LIQUIDO DA FOSSA SEPTICA, D INT = 300CM / H INT = 660 CM	UN	8.677,82
02.07.0049C	CONSUMO DE PRIMEIROS SOCORROS.	MES	148,13
02.11.0063C	CONTATO DA PORTA - SENSOR MAGNÉTICO SETE FOGO COM FIO UNIVERSAL	UN	49,14
02.04.0742C	CONTATOR LC1-D25M7	UN	183,76
02.04.0212C	CONTATOR LC1-K0610M7	UN	72,80
02.04.0878C	CONTATOR LC1-K0910M7	UN	109,60
02.11.0035C	CONTATOR TRIPOLAR 220Vac/50-60Hz,COM CONTATOS 1NA+1NF, PARA MANOBRA DE BANCO DE CAPACITORES DE ATÉ 25 kVar 380Vac 3RT16-27 - SIEMENS	UN	210,23
02.11.0049C	CONTATOR TRIPOLAR 220Vac/50-60Hz,COM CONTATOS 1NA+1NF, PARA MANOBRA DE BANCO DE CAPACITORES DE ATÉ 50 kVar 380Vac 3RT16-17 - SIEMENS	UN	15,23
02.11.0036C	CONTATOR TRIPOLAR 220Vac/50-60Hz,COM CONTATOS 1NA+1NF, PARA MANOBRA DE BANCO DE CAPACITORES DE ATÉ12,5 kVar 380Vac 3RT16-17 - SIEMENS	UN	134,23
72345U	CONTATOR TRIPOLAR I NOMIMAL 94A - FORNECIMENTO E INSTALACAO INCLUSIVE ELETROTÉCNICO	UN	956,84
72341U	CONTATOR TRIPOLAR I NOMINAL 12A - FORNECIMENTO E INSTALACAO INCLUSIVE ELETROTÉCNICO	UN	146,96
72343U	CONTATOR TRIPOLAR I NOMINAL 22A - FORNECIMENTO E INSTALACAO INCLUSIVE ELETROTÉCNICO	UN	185,10
72344U	CONTATOR TRIPOLAR I NOMINAL 36A - FORNECIMENTO E INSTALACAO INCLUSIVE ELETROTÉCNICO	UN	350,42
72972U	CONTENCAO LATERAL COM SOLO LOCAL PARA PAVIMENTO POLIEDRICO	M2	0,35
73919/005U	CONTRAPISO EM ARGAMASSA TRACO 1:3 (CIMENTO E AREIA), INTERNO SOBRE LAJE, ADERIDO, ESPESSURA 2,5CM, PREPARO MECANICO	M2	16,73
73919/003U	CONTRAPISO EM ARGAMASSA TRACO 1:4 (CIMENTO E AREIA), ESPESSURA 4CM, PREPARO MANUAL	M2	16,70
73919/002U	CONTRAPISO EM ARGAMASSA TRACO 1:4 (CIMENTO E AREIA), ESPESSURA 5CM, PREPARO MANUAL	M2	21,08
73919/001U	CONTRAPISO EM ARGAMASSA TRACO 1:4 (CIMENTO E AREIA), ESPESSURA 6CM, PREPARO MANUAL	M2	25,46
73919/004U	CONTRAPISO EM ARGAMASSA TRACO 1:4 (CIMENTO E AREIA), ESPESSURA 7CM, PREPARO MANUAL	M2	28,21
73919/006U	CONTRAPISO EM ARGAMASSA TRACO 1:4 (CIMENTO E AREIA), INTERNO SOBRE LAJE, ADERIDO, ESPESSURA 2,5CM, PREPARO MECANICO	M2	16,26
73919/009U	CONTRAPISO EM ARGAMASSA TRACO 1:4 (CIMENTO E AREIA), INTERNO SOBRE LAJE, NAO ADERIDO, ESPESSURA 3,5CM, PREPARO MECANICO	M2	20,94
73919/007U	CONTRAPISO EM ARGAMASSA TRACO 1:5 (CIMENTO E AREIA), INTERNO SOBRE LAJE, ADERIDO, ESPESSURA 2,5CM, PREPARO MECANICO	M2	15,44
73919/010U	CONTRAPISO EM ARGAMASSA TRACO 1:5 (CIMENTO E AREIA), INTERNO SOBRE LAJE, NAO ADERIDO, ESPESSURA 3,5CM, PREPARO MECANICO	M2	19,85
73919/008U	CONTRAPISO EM ARGAMASSA TRACO 1:6 (CIMENTO E AREIA), INTERNO SOBRE LAJE, ADERIDO, ESPESSURA 2,5CM, PREPARO MECANICO	M2	14,87
73919/011U	CONTRAPISO EM ARGAMASSA TRACO 1:6 (CIMENTO E AREIA), INTERNO SOBRE LAJE, NAO ADERIDO, ESPESSURA 3,5CM, PREPARO MECANICO	M2	19,08
73907/003U	CONTRAPISO/LASTRO CONCRETO 1:3:6 S/BETONEIRA E=5CM	M2	19,22
02.11.0039C	CONTROLADOR P/ FATOR DE POTENCIA RVC ABB 12 ESTÁGIOS	UN	1.565,23
02.11.0033C	CONTROLADOR P/ FATOR DE POTENCIA RVC ABB 3 ESTÁGIOS	UN	1.215,23
02.11.0037C	CONTROLADOR P/ FATOR DE POTENCIA RVC ABB 6 ESTÁGIOS	UN	1.295,23
02.11.0038C	CONTROLADOR P/ FATOR DE POTENCIA RVC ABB 8 ESTÁGIOS	UN	1.305,23
02.04.0270C	CONTROLE DE ACESSO (TECLADO) PARA CENTRAL DE ALARME	UN	975,46
02.04.0850C	CONTROLE REMOTO C/FIO	UN	380,08
02.04.0478C	CONTROLE REMOTO S/FIOP/ CASSETE 4 VIAS RCIFSNB2	UN	197,91
73930/001U	CORDAO DE ARREMATE COM TELHA CERAMICA TIPO CANAL EMBOCADA COM ARGAMASSA TRACO 1:3 (CIMENTO E AREIA)	M	10,42
73938/006U	CORDAO DE ARREMATE EM BEIRAIS COM TELHA CERAMICA EMBOCADA TRACO 1:2:8(CIMENTO, CAL E AREIA)	M	10,01
55869U	CORDAO FLEXIVEL EM COBRE ISOLADO PARALELO OU TORCIDO 2 X 1,5 MM2	M	4,46
72927U	CORDOALHA DE COBRE NU, INCLUSIVE ISOLADORES - 16,00 MM2 - FORNECIMENTO E INSTALACAO	M	17,78
72928U	CORDOALHA DE COBRE NU, INCLUSIVE ISOLADORES - 25,00 MM2 - FORNECIMENTO E INSTALACAO	M	21,81
72929U	CORDOALHA DE COBRE NU, INCLUSIVE ISOLADORES - 35,00 MM2 - FORNECIMENTO E INSTALACAO	M	24,99
72930U	CORDOALHA DE COBRE NU, INCLUSIVE ISOLADORES - 50,00 MM2 - FORNECIMENTO E INSTALACAO	M	30,11
72931U	CORDOALHA DE COBRE NU, INCLUSIVE ISOLADORES - 70,00 MM2 - FORNECIMENTO E INSTALACAO	M	37,65
72932U	CORDOALHA DE COBRE NU, INCLUSIVE ISOLADORES - 95,00 MM2 - FORNECIMENTO E INSTALACAO	M	45,12
73669U	CORRIMAO EM MADEIRA 1A 2,5X30CM	M	80,97
73807/001U	CORRIMAO EM MARMORITE, LARGURA 15CM	M	45,47
02.06.0212C	CORRIMAO EM TUBO ACO GALVANIZADO 1 1/2" COM BRACADEIRA	M	50,33
74072/003U	CORRIMAO EM TUBO ACO GALVANIZADO 1 1/4" COM BRACADEIRA	M	48,06
02.06.0297C	CORRIMAO EM TUBO ACO GALVANIZADO 1" COM BRACADEIRA	M	39,44
74072/002U	CORRIMAO EM TUBO ACO GALVANIZADO 2 1/2" COM BRACADEIRA	M	90,38
74072/002U	CORRIMAO EM TUBO ACO GALVANIZADO 2 1/2" COM BRACADEIRA	M	71,80
02.06.0149C	CORRIMAO EM TUBO ACO GALVANIZADO 2" COM BRACADEIRA	M	60,89
74072/001U	CORRIMAO EM TUBO ACO GALVANIZADO 3/4" COM BRACADEIRA	M	36,58
02.01.0018C	CORRIMÃO EM TUBO DE AÇO INOX	M	231,32
02.02.0081C	CORRIMÃO TUBULAR EM AÇO GALVANIZADO D=1 1/2``, C/ ACABAMENTO EM PINTURA ESMALTE SINTÉTICO.	M	82,77
02.06.0028C	CORRIMÃO TUBULAR EM AÇO GALVANIZADO D=2``, C/ ACABAMENTO EM PINTURA ESMALTE SINTÉTICO	M	90,59
73393U	CORTE ACO CA-25 DIAM 6,3 A 8,0MM	KG	1,63
73375U	CORTE ACO CA-5AB OU CA 50-A DIAM ACIMA 12,5MM	KG	1,47
73525U	CORTE ACO CA-60 DIAM 6,4 A 8,0MM	KG	1,96
79473U	CORTE E ATERRO COMPENSADO	M3	5,27
02.01.0016C	CORTE E ATERRO COMPENSADO S/CONTROLE DO GRAU DE COMPACTAÇÃO	M3	5,18
02.02.0087C	CORTE E ATERRO COMPENSADO S/CONTROLE DO GRAU DE COMPACTAÇÃO.	M3	5,63
72973U	CORTE E PREPARO DE CORDAO DE PEDRA PARA PAVIMENTO POLIEDRICO	M	0,65
72974U	CORTE E PREPARO DE PEDRA PARA PAVIMENTO POLIEDRICO	M2	2,16
72820U	CORTE E REPARO EM CABECA DE ESTACA	UN	18,66
73564U	CORTE REMOCAO DO PAVIMENTO APICOAMENTO LAJE FORMAS E CONCRETAGEM BER-COS FCK= 25MPA - 24H UTILIZANDO GRAUTH	M	283,69
73347U	CORTE, DOBRAGEM, MONTAGEM E COLOCAÇÃO DE FERRAGEM NA FORMA, AÇO CA-50, EM BARRA REDONDA COM DIÂMETRO DE 8 A 12,5MM	KG	1,71
74254/004U	CORTE/DOBRA E COLOCACAO DE ARMADURA ACO CA-50/60 (NAO INCLUI O ACO), EM DIAM. DE 16,0 (5/8") À 25,0 (1") MM.	KG	1,18
72300U	COTOVELO DE AÇO GALVANIZADO 1" - FORNECIMENTO E INSTALAÇÃO	UN	12,21
72297U	COTOVELO DE AÇO GALVANIZADO 1.1/2" - FORNECIMENTO E INSTALAÇÃO	UN	23,77
72298U	COTOVELO DE AÇO GALVANIZADO 1.1/4" - FORNECIMENTO E INSTALAÇÃO	UN	19,00
72301U	COTOVELO DE AÇO GALVANIZADO 1/2" - FORNECIMENTO E INSTALAÇÃO	UN	9,67
72303U	COTOVELO DE AÇO GALVANIZADO 2" - FORNECIMENTO E INSTALAÇÃO	UN	31,59
72302U	COTOVELO DE AÇO GALVANIZADO 2.1/2"	UN	51,08
72304U	COTOVELO DE AÇO GALVANIZADO 3" - FORNECIMENTO E INSTALAÇÃO	UN	65,75
72305U	COTOVELO DE AÇO GALVANIZADO 3/4" - FORNECIMENTO E INSTALAÇÃO	UN	10,29
72306U	COTOVELO DE AÇO GALVANIZADO 4" - FORNECIMENTO E INSTALAÇÃO	UN	108,20
72307U	COTOVELO DE AÇO GALVANIZADO 5" - FORNECIMENTO E INSTALAÇÃO	UN	251,70
72313U	COTOVELO DE AÇO GALVANIZADO 6" - FORNECIMENTO E INSTALAÇÃO	UN	311,71
72314U	COTOVELO DE COBRE 42MM, LIGAÇÃO SOLDADA - FORNECIMENTO E INSTALAÇÃO	UN	38,59
72317U	COTOVELO DE COBRE 54MM, LIGAÇÃO SOLDADA - FORNECIMENTO E INSTALAÇÃO	UN	55,04
72318U	COTOVELO DE COBRE 66MM, LIGAÇÃO SOLDADA - FORNECIMENTO E INSTALAÇÃO	UN	153,93
72320U	COTOVELO DE COBRE 79MM, LIGAÇÃO SOLDADA - FORNECIMENTO E INSTALAÇÃO	UN	183,11
74060/004U	COTOVELO DE COBRE SEM ANEL SOLDA 15MM - FORNECIMENTO E INSTALACAO	UN	5,60
74060/001U	COTOVELO DE COBRE SEM ANEL SOLDA 22MM - FORNECIMENTO E INSTALACAO	UN	9,16
74060/002U	COTOVELO DE COBRE SEM ANEL SOLDA 28MM - FORNECIMENTO E INSTALACAO	UN	11,45
74060/003U	COTOVELO DE COBRE SEM ANEL SOLDA 35MM - FORNECIMENTO E INSTALACAO	UN	27,33
02.04.0498C	Cotovelo interno para canaleta 110x20mm, "sistema X", re.304 01, Pial Legrand ou similar	UN	6,11
02.04.0503C	Cotovelo interno para canaleta 50x20mm, "sistema X", re.299 02, Pial Legrand ou similar	UN	4,54
73911/001U	CUBA ACO INOXIDAVEL 40,0X34,0X11,5 CM, COM SIFAO EM METAL CROMADO 1.1/2X1.1/2", VALVULA EM METAL CROMADO TIPO AMERICANA 3.1/2"X1.1/2" PARA PIA - FORNECIMENTO E INSTALACAO	UN	143,70
73911/001U	CUBA ACO INOXIDAVEL 40,0X34,0X11,5 CM, COM SIFAO EM METAL CROMADO 1.1/2X1.1/2", VALVULA EM METAL CROMADO TIPO AMERICANA 3.1/2"X1.1/2" PARA PIA - FORNECIMENTO E INSTALACAO	UN	143,70
73911/002U	CUBA ACO INOXIDAVEL 56,0X33,0X11,5 CM, COM SIFAO EM METAL CROMADO 1.1/2X1.1/2", VALVULA EM METAL CROMADO TIPO AMERICANA 3.1/2"X1.1/2" PARA PIA - FORNECIMENTO E INSTALACAO	UN	151,98
02.06.0019C	CUBA DE AÇO INOX 500X400X400MM P/ BANCADA C/ ACESSÓRIOS	UN	438,45
74129/003U	CUBA DE ACO INOXIDAVEL 40,0X34,0X11,5CM - FORNECIMENTO E INSTALACAO	UN	63,76
74129/001U	CUBA DE ACO INOXIDAVEL 46,5X30,0X11,5CM - FORNECIMENTO E INSTALACAO	UN	59,26
74129/002U	CUBA DE ACO INOXIDAVEL 56,0X33,0X11,5CM - FORNECIMENTO E INSTALACAO	UN	67,14
02.06.0064C	CUBA DE INOX PARA BANCADA,COMPLETA	UN	175,72
02.06.0390C	CUBA DE LOUÇA BRANCA DE EMBUTIR	UN	153,76
02.06.0063C	CUBA DE LOUÇA DE EMBUTIR C/ TORNEIRA E ACESSÓRIOS	UN	168,07
02.07.0097C	CUBA DE LOUÇA DE EMBUTIR C/ TORNEIRA E ACESSÓRIOS	UN	166,60
02.07.0242C	CUBA DE SOBREPOR MODELO L90 DECA	UN	497,85
02.04.0635C	CUBICULO DISTRIBUICAO 480/227V	UN	24.063,48
6058U	CUMEEIRA COM TELHA CERAMICA EMBOCADA COM ARGAMASSA TRACO 1:2:8 (CIMENTO, CAL HIDRATADA E AREIA)	M	10,88
02.07.0122C	CUMEEIRA DE ALUMÍNIO E= 0,7MM	M	36,26
75220U	CUMEEIRA DE ALUMÍNIO, PERFIL ONDULADO	M	47,46
73744/001U	CUMEEIRA PARA TELHA DE FIBROCIMENTO ESTRUTURAL, INCLUSO ACESSORIOS PARA FIXACAO E VEDACAO	M	89,57
02.06.0117C	CUMEEIRA TIPO ONDULINE EM ESTRUTURA DE MADEIRA	M	23,75
74045/002U	CUMEEIRA TIPO SHED PARA TELHA DE FIBROCIMENTO ONDULADA, INCLUSO JUNTAS DE VEDACAO E ACESSORIOS DE FIXACAO	M	58,72
74045/001U	CUMEEIRA UNIVERSAL PARA TELHA DE FIBROCIMENTO ONDULADA ESPESSURA 6 MM, INCLUSO JUNTAS DE VEDACAO E ACESSORIOS DE FIXACAO	M	67,04
74045/001U	CUMEEIRA UNIVERSAL PARA TELHA DE FIBROCIMENTO ONDULADA ESPESSURA 6 MM, INCLUSO JUNTAS DE VEDACAO E ACESSORIOS DE FIXACAO	M	68,81
72539U	CURVA PVC 90º ESGOTO 100X50MM COM VISITA - FORNECIMENTO E INSTALACAO	UN	16,69
72540U	CURVA PVC 90º ESGOTO 100X75MM COM VISITA - FORNECIMENTO E INSTALACAO	UN	37,53
72541U	CURVA PVC CURTA 90º ESGOTO 100MM - FORNECIMENTO E INSTALACAO	UN	23,63
72547U	CURVA PVC CURTA 90º ESGOTO 40MM - FORNECIMENTO E INSTALACAO	UN	5,60
72544U	CURVA PVC CURTA 90º ESGOTO 50MM - FORNECIMENTO E INSTALACAO	UN	12,26
72550U	CURVA PVC CURTA 90º ESGOTO 75MM - FORNECIMENTO E INSTALACAO	UN	21,17
72543U	CURVA PVC LONGA 45º ESGOTO 100MM - FORNECIMENTO E INSTALACAO	UN	41,19
72546U	CURVA PVC LONGA 45º ESGOTO 50MM - FORNECIMENTO E INSTALACAO	UN	18,29
72552U	CURVA PVC LONGA 45º ESGOTO 75MM - FORNECIMENTO E INSTALACAO	UN	38,12
72542U	CURVA PVC LONGA 90º ESGOTO 100MM - FORNECIMENTO E INSTALACAO	UN	40,52
72548U	CURVA PVC LONGA 90º ESGOTO 40MM - FORNECIMENTO E INSTALACAO	UN	6,39
72545U	CURVA PVC LONGA 90º ESGOTO 50MM - FORNECIMENTO E INSTALACAO	UN	10,12
72551U	CURVA PVC LONGA 90º ESGOTO 75MM - FORNECIMENTO E INSTALACAO	UN	25,66
73329U	CUSTO HORARIO C/ DEPRECIACAO E JUROS - CAMINHAO CARROCERIA MERCEDES BENZ - 1418/48 184 HP	H	19,79
73352U	CUSTO HORARIO C/ DEPRECIACAO E JUROS - GUINCHO 8 T MUNCK - 640/18 S/ CAMINHAO MERCEDES BENZ 1418/51 184 HP	H	7,17
73348U	CUSTO HORARIO C/ DEPRECIACAO E JUROS - GUINDASTE AUTO PROPELIDO MADAL- MD 10 A 45 HP	H	34,29
73335U	CUSTO HORARIO C/ MANUTENCAO - CAMINHAO CARROCERIA MERCEDES BENZ -1418/48 184 HP	H	9,84
73365U	CUSTO HORARIO C/ MANUTENCAO - GUINCHO 8 T MUNCK - 640/18 S/ CAMINHAO MERCEDES BENZ 1418/51 184 HP	H	3,56
73359U	CUSTO HORARIO C/ MANUTENCAO - GUINDASTE AUTOPROPELIDO MADAL - MD 10A 45 HP	H	20,10
73342U	CUSTO HORARIO C/ MAO-DE-OBRA NA OPERACAO DIURNA - CAMINHAO CARROCERIA MERCEDES BENZ - 1418/48 184 HP	H	8,26
73376U	CUSTO HORARIO C/ MAO-DE-OBRA NA OPERACAO DIURNA - GUINCHO 8 T MUNCK - 640/18 S/ CAMINHAO MERCEDES BENZ 1418/51 184 HP	H	8,26
73382U	CUSTO HORARIO C/ MAO-DE-OBRA NA OPERACAO DIURNA - GUINDASTE AUTOPROPELIDO MADAL - MD 10A 45 HP	H	8,26
73340U	CUSTO HORARIO C/ MATERIAIS NA OPERACAO - CAMINHAO CARROCERIA MERCEDES BENZ - 1418/48 HP	H	74,52
73383U	CUSTO HORARIO C/ MATERIAIS NA OPERACAO - GUINCHO 8 T MUNCK - 640/18 S/ CAMINHAO MERCEDES BENZ 1418/51 184 HP	H	68,85
73373U	CUSTO HORARIO C/ MATERIAIS NA OPERACAO - GUINDASTE AUTOPROPELIDO MADAL- MD 10A 45 HP	H	18,23
73421U	CUSTO HORARIO C/DEPRECIACAO E JUROS - MOTONIVELADORA CATERPILLAR 120 G125 HP	H	45,47
73443U	CUSTO HORARIO C/MANUTENCAO - MOTONIVELADORA CATERPILLAR 120 G - 125 HP	H	34,80
73484U	CUSTO HORARIO C/MAO-DE-OBRA NA OPERACAO - MOTONIVELADORA CATERPILLAR 120G - 125 HP	H	10,77
73457U	CUSTO HORARIO C/MATERIAIS NA OPERACAO - MOTONIVELADORA CATERPILLAR 120G - 125 HP	H	56,70
73319U	CUSTO HORARIO COM DEPRECIACAO E JUROS - COMPRESSOR ATLAS COPCO - XA80170 PCM 80 HP	H	11,50
73337U	CUSTO HORARIO COM DEPRECIACAO E JUROS - MARTELETE OU ROMPEDOR ATLAS COPCO - TEX 31	H	1,87
73425U	CUSTO HORARIO COM DEPRECIACAO E JUROS - TRATOR DE ESTEIRAS CATERPILLARD6D PS - 163 6A - 140 HP	H	59,36
73425U	CUSTO HORARIO COM DEPRECIACAO E JUROS - TRATOR DE ESTEIRAS CATERPILLARD6D PS - 163 6A - 140 HP	H	58,48
73310U	CUSTO HORARIO COM DEPRECIACAO E JUROS-RETRO-ESCAVADEIRA SOBRE RODAS - CASE 580 H - 74 HP	H	25,26
73323U	CUSTO HORARIO COM MANUTENCAO - COMPRESSOR ATLAS COPCO - XA80 170 PCM 80 HP	H	2,34
73332U	CUSTO HORARIO COM MANUTENCAO - MARTELETE OU ROMPEDOR ATLAS COPCO - TEX 31	H	2,47
73434U	CUSTO HORARIO COM MANUTENCAO - TRATOR DE ESTEIRAS CATERPILLAR D6D PS - 163 6A - 140 HP	H	33,50
73434U	CUSTO HORARIO COM MANUTENCAO - TRATOR DE ESTEIRAS CATERPILLAR D6D PS - 163 6A - 140 HP	H	33,00
73316U	CUSTO HORARIO COM MANUTENCAO-RETRO-ESCAVADEIRA SOBRE RODAS - CASE 580H - 74 HP	H	14,67
73325U	CUSTO HORARIO COM MAO-DE-OBRA NA OPERACAO DIURNA - COMPRESSOR ATLAS COPCO - XA80 170 PCM 80 HP	H	5,29
73327U	CUSTO HORARIO COM MAO-DE-OBRA NA OPERACAO DIURNA - MARTELETE OU ROMPE-DOR ATLAS COPCO - TEX 31	H	9,00
73485U	CUSTO HORARIO COM MAO-DE-OBRA NA OPERACAO DIURNA - TRATOR DE ESTEIRAS CATERPILLAR D6D PS - 163 6A - 140 HP	H	34,52
73485U	CUSTO HORARIO COM MAO-DE-OBRA NA OPERACAO DIURNA - TRATOR DE ESTEIRAS CATERPILLAR D6D PS - 163 6A - 140 HP	H	14,14
73314U	CUSTO HORARIO COM MAO-DE-OBRA NA OPERACAO DIURNA-RETRO-ESCAVADEIRA SO-BRE RODAS - CASE 580 H - 74 HP	H	15,88
73322U	CUSTO HORARIO COM MATERIAIS NA OPERACAO - COMPRESSOR ATLAS COPCO - XA 80 170 PCM 80 HP	H	32,40
73458U	CUSTO HORARIO COM MATERIAIS NA OPERACAO - TRATOR DE ESTEIRAS CATERPILLAR D6D PS - 163 6A - 140 HP	H	53,93
73458U	CUSTO HORARIO COM MATERIAIS NA OPERACAO - TRATOR DE ESTEIRAS CATERPILLAR D6D PS - 163 6A - 140 HP	H	56,70
73317U	CUSTO HORARIO COM MATERIAIS NA OPERACAO-RETRO-ESCAVADEIRA SOBRE RODAS - CASE 580 H - 74 HP	H	34,02
73472U	CUSTO HORARIO IMPRODUTIVO DIURNO - COMPRESSOR ATLAS COPCO - XA80 170 PCM 80 HP	CHI	16,79
73450U	CUSTO HORARIO IMPRODUTIVO DIURNO - MARTELETE OU ROMPEDOR ATLAS COPCO - TEX 31	CHI	10,87
73534U	CUSTO HORARIO IMPRODUTIVO DIURNO-RETRO-ESCAVADEIRA SOBRE RODAS - CASE 580 H - 74 HP	CHI	41,14
73480U	CUSTO HORARIO PRODUTIVO - GUINDASTE MUNK 640/18 - 8T S/CAMINHAO MERCE-DES BENZ 1418/51 - 184 HP	H	95,53
73480U	CUSTO HORARIO PRODUTIVO - GUINDASTE MUNK 640/18 - 8T S/CAMINHAO MERCE-DES BENZ 1418/51 - 184 HP	H	96,82
73583U	CUSTO HORARIO PRODUTIVO - MOTONIVELADORA CATERPILLAR 120G - 125 HP	H	147,74
73532U	CUSTO HORARIO PRODUTIVO - TALHA MANUAL	CHP	0,37
73467U	CUSTO HORARIO PRODUTIVO DIURNO - CAMINHAO CARROCERIA MERCEDES BENZ - 1418/48 184 HP	CHP	112,40
73412U	CUSTO HORARIO PRODUTIVO DIURNO - COMPRESSOR ATLAS COPCO - XA80 170 PCM 80 HP	CHP	51,53
73501U	CUSTO HORARIO PRODUTIVO DIURNO - GUINCHO 8 T MUNCK - 640/18 SEM CAMINHAO MERCEDES BENZ 1418/51 184 HP	CHP	87,84
73502U	CUSTO HORARIO PRODUTIVO DIURNO - GUINDASTE AUTOPROPELIDO MADAL - MD 10A 45 HP	CHP	80,88
73428U	CUSTO HORARIO PRODUTIVO DIURNO - MARTELETE OU ROMPEDOR ATLAS COPCO - TEX 31	CHP	13,33
73586U	CUSTO HORARIO PRODUTIVO DIURNO - TRATOR DE ESTEIRAS CATERPILLAR D6D PS - 163 6A - 140 HP	CHP	181,31
73586U	CUSTO HORARIO PRODUTIVO DIURNO - TRATOR DE ESTEIRAS CATERPILLAR D6D PS - 163 6A - 140 HP	CHP	162,32
73405U	CUSTO HORARIO PRODUTIVO DIURNO-RETRO-ESCAVADEIRA SOBRE RODAS - CASE 580 H - 74 HP	CHP	89,83
73483U	CUSTOS C/MAO-DE-OBRA NA OPERACAO/CAMINHAO CARROCERIA FIXA FORD F-12000- 142HP	H	13,17
73411U	CUSTOS C/MAO-DE-OBRA OPERACAO- MAQUINA DE DEMARCAR FAIXAS	H	9,25
73416U	CUSTOS C/MATERIAL NA OPERACAO/CAMINHAO CARROCERIA FIXA FORD F-12000 - 142HP	H	57,51
73288U	CUSTOS C/MATERIAL NA OPERACAO/TANQUE ESTACIONARIO FERLEX TAA-SERPENT.CAP. 30.000L	H	385,27
53879U	CUSTOS C/MATERIAL NA OPERACAO-ROLO COMPACTADOR PNEUS MULLER AP-23 AUTO-PROPELIDO 111HP PESO SEM/COM LASTRO 8/23T	H	44,96
73311U	CUSTOS C/MATERIAL OPERACAO - GRUPO GERADOR 150 KVA	H	72,90
73459U	CUSTOS C/MATERIAL OPERCAO -MAQUINA DE DEMARCAR FAIXAS AUTO	H	12,15
73289U	CUSTOS C/MATRIAL-AQUECEDOR DE FLUIDO TERMICO C/CALDEIRA	H	4,16
73304U	CUSTOS COMBUSTIVEL + MATERIAL DISTRIBUIDOR DE AGREGADO SPRE*	H	37,71
73304U	CUSTOS COMBUSTIVEL + MATERIAL DISTRIBUIDOR DE AGREGADO SPRE*	H	39,65
73315U	CUSTOS COMBUSTIVEL + MATERIAL NA OPERACAO DE ROLO VIBRATORIO TT SPV 84PE-DE-CARNEIRO	H	66,83
74240/001U	D INT = 200 CM, H INT = 240 CM	UN	3.008,78
02.10.0048C	DEGRAU DE ESCADA EM GRANITO CINZA ANDORINHA, L=28CM, COM 3 FRISOS ANTIDERRAPANTE	M	52,93
02.10.0047C	DEGRAU DE ESCADA EM GRANITO CINZA ANDORINHA, L=32CM, COM 3 FRISOS ANTIDERRAPANTE	M	60,50
73396U	DEGRAU DE FERRO FUNDIDO NUM 1 DE 3,0 KG	UN	29,33
79467U	DEMARC.QUADRA TINTA BOR.CLORADA-261701	ML	5,57
41595U	DEMARCACAO COM TINTA ACRILICA PARA PISOS DE FAIXAS EM QUADRA POLIESPORTIVA	M	4,68
41595U	DEMARCACAO COM TINTA ACRILICA PARA PISOS DE FAIXAS EM QUADRA POLIESPORTIVA	M	4,69
72219U	DEMOLICAO DE ALVENARIA DE BLOCOS DE PEDRA NATURAL	M3	42,12
72215U	DEMOLICAO DE ALVENARIA DE ELEMENTOS CERAMICOS VAZADOS	M3	16,20
02.07.0249C	DEMOLIÇÃO DE ALVENARIA DE PEDRA COM REMOÇÃO LATERAL	M3	66,61
73899/002U	DEMOLICAO DE ALVENARIA DE TIJOLOS FURADOS S/REAPROVEITAMENTO	M3	37,33
73899/001U	DEMOLICAO DE ALVENARIA DE TIJOLOS MACICOS S/REAPROVEITAMENTO	M3	29,86
72214U	DEMOLICAO DE ALVENARIA ESTRUTURAL DE BLOCOS VAZADOS DE CONCRETO	M3	25,92
73801/002U	DEMOLICAO DE CAMADA DE ASSENTAMENTO/CONTRAPISO COM USO DE PONTEIRO, ESPESSURA ATE 4CM	M2	9,72
02.06.0421C	DEMOLIÇÃO DE COBERTURA C/TELHAS ONDULADAS DE FIBROCIMENTO	M2	1,87
02.06.0190C	DEMOLIÇÃO DE COBOGÓS	M2	12,68
02.01.0011C	DEMOLIÇÃO DE CONCRETO ARMADO C/MARTELETE PNEUMÁTICO	M3	203,49
73616U	DEMOLICAO DE CONCRETO SIMPLES	M3	97,05
73616U	DEMOLICAO DE CONCRETO SIMPLES	M3	97,05
72218U	DEMOLICAO DE DIVISORIAS EM CHAPAS OU TABUAS, INCLUSIVE DEMOLICAO DE ENTARUGAMENTO	M2	2,59
72235U	DEMOLICAO DE ENTARUGAMENTO DE FORRO	M2	2,59
02.06.0211C	DEMOLIÇÃO DE ESTRUTURA DE CONCRETO P/BASQUETE	UN	51,84
72234U	DEMOLICAO DE FORRO DE GESSO	M2	1,94
02.04.0881C	DEMOLIÇÃO DE FORRO DE PVC	M2	5,85
02.06.0238C	DEMOLIÇÃO DE FORRO PACOTE	M2	3,90
02.07.0151C	DEMOLIÇÃO DE LAJES PRE MOLDADAS	M2	12,70
02.04.0882C	DEMOLIÇÃO DE LOUÇA SANITÁRIA	UN	7,82
72949U	DEMOLICAO DE PAVIMENTACAO ASFALTICA, EXCLUSIVE TRANSPORTE DO MATERIAL RETIRADO	M3	20,95
02.06.0002C	DEMOLIÇÃO DE PISO CERÂMICO SOBRE LASTRO DE CONCRETO	M2	10,45
02.06.0003C	DEMOLIÇÃO DE PISO CIMENTADO SOBRE LASTRO DE CONCRETO	M2	9,70
73801/001U	DEMOLICAO DE PISO DE ALTA RESISTENCIA	M2	9,72
73801/001U	DEMOLICAO DE PISO DE ALTA RESISTENCIA	M2	9,72
73895/001U	DEMOLICAO DE PISO DE MARMORE E ARGAMASSA DE ASSENTAMENTO	M2	4,03
02.07.0150C	DEMOLIÇÃO DE PISO INDUSTRIAL	M2	14,93
02.06.0280C	DEMOLIÇÃO DE PISO MORTO DE TIJOLO SEM REAPROVEITAMENTO	M2	6,48
02.04.0613C	DEMOLICAO DE PISO REVESTIDO COM CERAMICA	M2	5,23
02.06.0419C	DEMOLIÇÃO DE PISO VINÍLICO	M2	2,93
72217U	DEMOLICAO DE PLACAS DIVISORIAS DE GRANILITE	M2	3,24
02.06.0158C	DEMOLIÇÃO DE REVESTIMENTO C/CERÂMICAS	M2	18,66
02.04.0612C	DEMOLICAO DE REVESTIMENTO COM AZULEJO	M2	18,66
73802/001U	DEMOLICAO DE REVESTIMENTO DE ARGAMASSA DE CAL E AREIA	M2	3,24
02.04.0611C	DEMOLIÇÃO DE REVESTIMENTO TIPO TIJOLINHO	M2	22,84
02.06.0191C	DEMOLIÇÃO DE SOLEIRAS, PEITORIS E DEGRAUS	M	9,70
72224U	DEMOLICAO DE TELHAS CERAMICAS OU DE VIDRO	M2	3,89
72225U	DEMOLICAO DE TELHAS ONDULADAS	M2	1,62
72216U	DEMOLICAO DE VERGAS, CINTAS E PILARETES DE CONCRETO	M3	84,24
02.06.0210C	DEMOLIÇÃO DO PAVIMENTO EM BLOCOS INTERTRAVADOS DE CONCRETO	M2	2,32
02.06.0099C	DEMOLIÇÃO E REMOÇÃO DE PAVIMENTO EM PARALELEPIPEDO E POLIÉDRICO	M2	3,24
02.07.0251C	DEMOLIÇÃO MANUAL DE CONCRETO ARMADO	M3	179,16
02.04.0606C	DEMOLIÇÃO/ RETIRADA DE EQUIPAMENTOS DA SUBESTAÇÃO	KG	0,18
73433U	DEPRECIACAO/CAMINHAO CARROCERIA FIXA FORD F-12000 CHASSI 194" - 142CV	H	16,13
73287U	DEPRECIACAO/TANQUE ESTACIONARIO FERLEX TAA-SERPENTINA CAP. 30.000L	H	5,22
73303U	DEPRECIAO E JUROS - GRUPO GERADOR 150 KVA	H	4,66
73399U	DEPRECIAO E JUROS - MAQUINA DE DEMARCAR FAIXAS AUTOPROP.	H	62,86
73286U	DEPRECIAO E JUROS-AQUECEDOR DE FLUIDO TERMICO C/CALDEIRA	H	5,41
02.04.0500C	Derivação em T para canaleta 110 x 20mm (ref.304 04 sistema "x", Pial Legrand ou similar )	UN	16,10
02.06.0360C	DERRUBADA DE ARVORE DE MEDIO PORTE DIAM. DE 0,21M A 0,50M, COM REMOCAO LATERAL	UN	103,68
02.06.0359C	DERRUBADA DE ÁRVORE DE PEQUENO PORTE DIAM. ATÉ 0,20 M	UN	25,92
02.07.0170C	DESCUPINIZAÇÃO C/ MATERIAL INSETICIDA	M2	5,35
02.07.0254C	DESENHISTA	H	161,16
73732U	DESFORMA DE ESTRUTURAS, ALT. OU PROFUND. MAIOR QUE 1,50M SERP SERVICOS PRELIMINARES	M2	14,75
73979/004U	DESFORMA DE ESTRUTURAS, H=1,50M	M2	7,17
02.04.0774C	DESIDRATACAO DE SISTEMA FRIGORIGENO COM BOMBA DE VACUO-P/CIC	UN	156,64
73671U	DESMATAMENTO DE ARVORES ENTRE 0,15M E 0,30M DE DIAMETRO INCLUSIVE DESTOCAMENTO E LIMPEZA DO TERRENO, UTILIZANDO TRATOR DE ESTEIRAS. (ENCARREGADO INCLUSO)	UN	3,17
02.06.0361C	DESMATAMENTO, DESTOCAMENTO DE ÁRVORES E LIMPEZA DO TERRENO C/ REMOÇÃO LATERAL	M2	0,18
73859/001U	DESMATAMENTO/LIMPEZA TERRENOS C/EQUIP MECAN(TRATOR:1000M2/H)	M2	0,20
02.06.0141C	DESMONTAGEM E MONTAGEM DE PLACAS DE GESSO ACARTONADO (DRY WALL)	M2	79,09
72975U	DESMONTE MANUAL DE PEDRA PARA PAVIMENTO POLIEDRICO	M2	0,24
73871/001U	DESTOCA ARVORE PORTE MEDIO/RAIZ PROFUNDA S/REMOCAO/AUX MECAN	UN	80,35
72210U	DESTOCAMENTO DE TRONCOS COM DIAMETRO DE 10CM ATE 30CM, INCLUSIVE REMOCAO DE RAIZES	UN	20,13
72211U	DESTOCAMENTO DE TRONCOS COM DIAMETRO DE 30CM ATE 50CM, INCLUSIVE REMOCAO DE RAIZES	UN	55,96
72212U	DESTOCAMENTO DE TRONCOS COM DIAMETRO MAIOR DO QUE 50CM, INCLUSIVE REMOCAO DE RAIZES	UN	66,67
73871/002U	DESTOCAMENTO MECANICO DE TOCOS D<=30CM	UN	24,90
73871/003U	DESTOCAMENTO MECANICO DE TOCOS D=30 A 50CM	UN	44,55
73871/004U	DESTOCAMENTO MECANICO DE TOCOS D>50CM	UN	74,59
02.04.0277C	DETECTOR DE GÁS (GLP), INSTALADO EM CX 4"x2"	UN	131,20
02.04.0265C	DETECTOR TERMO-VELOCIMÉTRICO, MONTAGEM DE TETO, C/ BASE ALIMENTAÇÃO 220 VAC, OPERAÇÃO EM REDE - INSTALADO	UN	228,59
02.04.0266C	DETETOR IÔNICO DE FUMAÇA, MONTAGEM DE TETO, C/ BASE ALIMENTAÇÃO 220VAC, UMA SAÍDA DIGITAL - INSTALADO	UN	219,29
02.04.0200C	DIFUSOR LINEAR DE INSUFLAMENTO, EM ALUMÍNIO, COM REGISTROS ETC.	M	154,10
01.01.0285C	DIO DISTRIBUIDOR INTERNO ÓPTICO A270 PLUS MÓDULO BÁSICO PARA ATÉ 24 FIBRAS, FORNECIMENTO	UN	250,09
02.04.0561C	DISJ-MOTOR GV2 LE05 + GV2AF01	UN	210,70
02.04.0211C	DISJ-MOTOR GV2 LE06	UN	176,80
02.04.0536C	DISJ-MOTOR GV2 LE07 + GV2AF01	UN	210,70
02.04.0562C	DISJ-MOTOR GV2 LE08 + GV2AF01	UN	210,70
02.04.0307C	DISJ-MOTOR GV2 LE10 + GV2AF01	UN	210,70
02.04.0306C	DISJ-MOTOR GV2 ME10	UN	217,08
02.04.0745C	DISJ-MOTOR GV2LE14 + GV2AF01	UN	240,83
02.04.0746C	DISJ-MOTOR GV2LE22 + GV2AF01	UN	288,89
02.11.0040C	DISJUNTOR A VACUO 15KV, MARCA BEGHIM, TIPO MAF 15-630-350, MANUAL C/RELÉ URPE 7104 + JG DE CONTATO 3NF+3NA, BOBINA DE FECHAMENTO, BLOQUEIO KIRK, DISPARADOR TCC, BOBINA ABERT.+3TCS (OU SIMILAR)	UN	22.102,82
02.04.0667C	DISJUNTOR AUTOMATICO 480V 100A R25A	UN	98,22
02.04.0668C	DISJUNTOR AUTOMATICO 480V 100A R30A	UN	103,45
02.04.0669C	DISJUNTOR AUTOMATICO 480V 100A R70A	UN	105,20
02.04.0670C	DISJUNTOR AUTOMATICO 500V 160A R32A	UN	115,67
02.04.0671C	DISJUNTOR AUTOMATICO 500V 160A R50A	UN	151,96
02.04.0672C	DISJUNTOR AUTOMATICO 500V 160A R63A	UN	164,17
02.04.0673C	DISJUNTOR AUTOMATICO 500V 160A R80A	UN	836,71
72319U	DISJUNTOR BAIXA TENSAO TRIPOLAR A SECO 800A/600V, INCLUSIVE ELETROTÉCNICO	UN	3.798,58
02.04.0991C	DISJUNTOR BIPOLAR DR 25 A - DISPOSITIVO RESIDUAL DIFERENCIAL, TIPO AC, 30MA, REF.5SM1 312-OMB, SIEMENS OU SIMILAR	UN	103,74
02.04.0999C	DISJUNTOR BIPOLAR DR 32 A - DISPOSITIVO RESIDUAL DIFERENCIAL, TIPO AC, 30MA, SIEMENS OU SIMILAR,	UN	137,91
02.04.0996C	DISJUNTOR BIPOLAR DR 40 A - DISPOSITIVO RESIDUAL DIFERENCIAL, TIPO AC, 30MA, REF.5SM1 314-OMB, SIEMENS OU SIMILAR	UN	124,79
02.04.0992C	DISJUNTOR BIPOLAR DR 63 A - DISPOSITIVO RESIDUAL DIFERENCIAL, TIPO AC, 30MA	UN	205,49
02.04.0808C	DISJUNTOR CAIXA MOLDADA 3P EZC400N 400A 85KA 220/240V 36KA 380/440V	UN	1.389,53
02.04.0410C	DISJUNTOR DIFERENCIAL DR-16A - 40A, 30MA	UN	120,93
02.04.0985C	DISJUNTOR MONOPOLAR DR 20 A - DISPOSITIVO RESIDUAL DIFERENCIAL MONOPOLAR, 30MA	UN	188,45
02.04.0987C	DISJUNTOR MONOPOLAR DR 25 A - DISPOSITIVO RESIDUAL DIFERENCIAL, TIPO AC, REF.5SU1 SIEMENS OU SIMILAR	UN	85,92
02.04.1002C	DISJUNTOR MONOPOLAR DR 40 A - DISPOSITIVO RESIDUAL DIFERENCIAL, TIPO AC, SIEMENS OU SIMILAR	UN	153,79
02.04.0576C	DISJUNTOR MOTOR TERMOMAGNÉTICO GV2-LE32	UN	421,85
02.04.0989C	DISJUNTOR TERMOMAGNETICO BIPOLAR 16 A, PADRÃO DIN (EUROPEU - LINHA BRANCA)	UN	45,64
02.04.0990C	DISJUNTOR TERMOMAGNETICO BIPOLAR 40 A, PADRÃO DIN (EUROPEU - LINHA BRANCA), CURVA C, CORRENTE 5KA	UN	50,64
74130/003U	DISJUNTOR TERMOMAGNETICO BIPOLAR PADRAO NEMA (AMERICANO) 10 A 50A 240V, FORNECIMENTO E INSTALACAO	UN	42,74
02.04.1003C	DISJUNTOR TERMOMAGNETICO MONOPOLAR 20 A, PADRÃO DIN (EUROPEU - LINHA BRANCA), CURVA C, CORRENTE 5KA	UN	11,39
02.04.1004C	DISJUNTOR TERMOMAGNETICO MONOPOLAR 30 A, PADRÃO DIN (EUROPEU - LINHA BRANCA)	UN	11,39
02.04.1024C	DISJUNTOR TERMOMAGNETICO MONOPOLAR 50 A, PADRÃO DIN (EUROPEU - LINHA BRANCA)	UN	14,49
74130/001U	DISJUNTOR TERMOMAGNETICO MONOPOLAR PADRAO NEMA (AMERICANO) 10 A 30A 240V, FORNECIMENTO E INSTALACAO	UN	7,46
74130/002U	DISJUNTOR TERMOMAGNETICO MONOPOLAR PADRAO NEMA (AMERICANO) 35 A 50A 240V, FORNECIMENTO E INSTALACAO	UN	11,15
02.04.1007C	DISJUNTOR TERMOMAGNETICO TRIPOLAR 100 A, PADRÃO DIN (EUROPEU - LINHA BRANCA), 10KA	UN	250,98
02.04.0976C	DISJUNTOR TERMOMAGNETICO TRIPOLAR 100 A, PADRÃO DIN (EUROPEU - LINHA BRANCA), 65KA	UN	235,07
02.04.1020C	DISJUNTOR TERMOMAGNÉTICO TRIPOLAR 125 A COM CAIXA MOLDADA 10 KA	UN	223,29
02.04.0997C	DISJUNTOR TERMOMAGNETICO TRIPOLAR 125 A, PADRÃO DIN (EUROPEU - LINHA BRANCA), 10KA	UN	205,62
02.04.1015C	DISJUNTOR TERMOMAGNÉTICO TRIPOLAR 150 A COM CAIXA MOLDADA 10 KA	UN	242,29
02.04.1006C	DISJUNTOR TERMOMAGNETICO TRIPOLAR 150 A, PADRÃO DIN (EUROPEU - LINHA BRANCA), CORRENTE 10 KA	UN	372,62
02.04.0973C	DISJUNTOR TERMOMAGNETICO TRIPOLAR 16 A, PADRÃO DIN (EUROPEU - LINHA BRANCA), CURVA C	UN	64,91
02.04.1021C	DISJUNTOR TERMOMAGNÉTICO TRIPOLAR 160 A COM CAIXA MOLDADA 10 KA	UN	447,69
02.04.0977C	DISJUNTOR TERMOMAGNETICO TRIPOLAR 160 A, PADRÃO DIN (EUROPEU - LINHA BRANCA), 65KA	UN	205,62
02.04.0993C	DISJUNTOR TERMOMAGNETICO TRIPOLAR 20 A, PADRÃO DIN (EUROPEU - LINHA BRANCA)	UN	1.770,67
02.04.1016C	DISJUNTOR TERMOMAGNÉTICO TRIPOLAR 200 A COM CAIXA MOLDADA 10 KA	UN	559,79
02.04.1018C	DISJUNTOR TERMOMAGNÉTICO TRIPOLAR 225 A COM CAIXA MOLDADA 10 KA	UN	526,49
02.04.1022C	DISJUNTOR TERMOMAGNETICO TRIPOLAR 25 A, PADRÃO DIN (EUROPEU - LINHA BRANCA)	UN	63,01
02.04.1017C	DISJUNTOR TERMOMAGNÉTICO TRIPOLAR 250 A COM CAIXA MOLDADA 10 KA	UN	640,29
02.04.0978C	DISJUNTOR TERMOMAGNETICO TRIPOLAR 250 A, PADRÃO DIN (EUROPEU - LINHA BRANCA), 65KA	UN	1.020,66
02.04.1009C	DISJUNTOR TERMOMAGNÉTICO TRIPOLAR 300 A COM CAIXA MOLDADA 10 KA	UN	1.132,58
02.04.0986C	DISJUNTOR TERMOMAGNETICO TRIPOLAR 300 A, PADRÃO DIN (EUROPEU - LINHA BRANCA), 65KA	UN	1.262,62
02.04.1001C	DISJUNTOR TERMOMAGNETICO TRIPOLAR 315 A, PADRÃO DIN (EUROPEU - LINHA BRANCA), 65KA	UN	1.032,62
02.04.0974C	DISJUNTOR TERMOMAGNETICO TRIPOLAR 32 A, PADRÃO DIN (EUROPEU - LINHA BRANCA), CURVA C	UN	66,01
02.04.0994C	DISJUNTOR TERMOMAGNETICO TRIPOLAR 40 A, PADRÃO DIN (EUROPEU - LINHA BRANCA), CURVA C, 5KA	UN	66,01
02.04.1010C	DISJUNTOR TERMOMAGNÉTICO TRIPOLAR 400 A COM CAIXA MOLDADA 10 KA	UN	1.132,58
02.04.0984C	DISJUNTOR TERMOMAGNETICO TRIPOLAR 400 A, PADRÃO DIN (EUROPEU - LINHA BRANCA), 65KA	UN	1.439,62
02.04.1005C	DISJUNTOR TERMOMAGNETICO TRIPOLAR 50 A, PADRÃO DIN (EUROPEU - LINHA BRANCA), CURVA C, CORRENTE 5KA	UN	66,01
02.04.0988C	DISJUNTOR TERMOMAGNETICO TRIPOLAR 600 A, PADRÃO DIN (EUROPEU - LINHA BRANCA), 65KA	UN	1.609,16
02.04.1019C	DISJUNTOR TERMOMAGNÉTICO TRIPOLAR 63 A COM CAIXA MOLDADA 10 KA	UN	205,49
02.04.0975C	DISJUNTOR TERMOMAGNETICO TRIPOLAR 63 A, PADRÃO DIN (EUROPEU - LINHA BRANCA), CURVA C	UN	89,06
02.04.0995C	DISJUNTOR TERMOMAGNETICO TRIPOLAR 70 A, PADRÃO DIN (EUROPEU - LINHA BRANCA), CURVA C, 5KA	UN	89,11
02.04.1013C	DISJUNTOR TERMOMAGNETICO TRIPOLAR 80 A, PADRÃO DIN (EUROPEU - LINHA BRANCA), CURVA C, 5KA	UN	89,06
02.04.1008C	DISJUNTOR TERMOMAGNETICO TRIPOLAR 800 A, PADRÃO DIN (EUROPEU - LINHA BRANCA), 65KA	UN	2.891,16
74130/010U	DISJUNTOR TERMOMAGNETICO TRIPOLAR EM CAIXA MOLDADA 175 A 225A 240V, FORNECIMENTO E INSTALACAO	UN	551,99
74130/010U	DISJUNTOR TERMOMAGNETICO TRIPOLAR EM CAIXA MOLDADA 175 A 225A 240V, FORNECIMENTO E INSTALACAO	UN	595,27
74130/007U	DISJUNTOR TERMOMAGNETICO TRIPOLAR EM CAIXA MOLDADA 250A 600V, FORNECIMENTO E INSTALACAO	UN	813,99
74130/007U	DISJUNTOR TERMOMAGNETICO TRIPOLAR EM CAIXA MOLDADA 250A 600V, FORNECIMENTO E INSTALACAO	UN	775,55
74130/008U	DISJUNTOR TERMOMAGNETICO TRIPOLAR EM CAIXA MOLDADA 300 A 400A 600V, FORNECIMENTO E INSTALACAO	UN	1.042,73
74130/008U	DISJUNTOR TERMOMAGNETICO TRIPOLAR EM CAIXA MOLDADA 300 A 400A 600V, FORNECIMENTO E INSTALACAO	UN	993,40
74130/009U	DISJUNTOR TERMOMAGNETICO TRIPOLAR EM CAIXA MOLDADA 500 A 600A 600V, FORNECIMENTO E INSTALACAO	UN	2.347,97
74130/009U	DISJUNTOR TERMOMAGNETICO TRIPOLAR EM CAIXA MOLDADA 500 A 600A 600V, FORNECIMENTO E INSTALACAO	UN	2.236,49
74130/004U	DISJUNTOR TERMOMAGNETICO TRIPOLAR PADRAO NEMA (AMERICANO) 10 A 50A 240V, FORNECIMENTO E INSTALACAO	UN	51,62
74130/006U	DISJUNTOR TERMOMAGNETICO TRIPOLAR PADRAO NEMA (AMERICANO) 125 A 150A 240V, FORNECIMENTO E INSTALACAO	UN	184,22
74130/005U	DISJUNTOR TERMOMAGNETICO TRIPOLAR PADRAO NEMA (AMERICANO) 60 A 100A 240V, FORNECIMENTO E INSTALACAO	UN	72,38
02.04.0653C	DISJUNTOR TRIFASICO (160-300A)	UN	454,63
02.04.0663C	DISJUNTOR TRIFASICO 3VF42 (160-200A)	UN	513,93
02.04.0665C	DISJUNTOR TRIFASICO 3VF52 (250-315A)	UN	2.853,26
02.04.0666C	DISJUNTOR TRIFASICO 3VF52 (315-400A)	UN	2.494,18
02.04.0662C	DISJUNTOR TRIFASICO 600V 200A	UN	1.234,60
73781/005U	DISJUNTOR TRIFASICO A VOLUME REDUZIDO DE OLEO,INSTALACAO ABRIGADA, 15KV - CN630A, COM RELE PRIMARIO, LCC - 14,7 KA, 350MVA-FORNECIMENTO E INSTALACAO.	UN	8.827,75
02.04.1012C	DISJUNTOR TRIPOLAR 100 A, COM CAIXA MOLDADA, CORRENTE INTERRUPÇÃO 20KA	UN	267,43
02.04.0664C	DISJUNTOR TRIPOLAR 200A FW40K 240V C.HAMMER	UN	2.539,19
02.04.0686C	DISJUNTOR TRIPOLAR 600V 150A TIPO NS150 MERLIN GERIN	UN	2.743,45
02.04.0687C	DISJUNTOR TRIPOLAR 600V 400A TIPO NS400 MERLIN GERIN	UN	2.981,92
02.04.1011C	DISJUNTOR TRIPOLAR 630 A COM CAIXA MOLDADA, 30KA	UN	2.211,25
02.04.0649C	DISJUNTOR TRIPOLAR 630A, 15KVA	UN	9.581,40
02.04.1014C	DISJUNTOR TRIPOLAR 80 A COM CAIXA MOLDADA 10 KA	UN	258,29
02.04.1023C	DISJUNTOR TRIPOLAR AJUSTÁVEL COM VARIAÇÃO DE 800 A 1000A	UN	2.509,79
02.04.1000C	DISJUNTOR TRIPOLAR DR 32A - DISPOSITIVO RESIDUAL DIFERENCIAL, TIPO AC, 30MA, SIEMENS OU SIMILAR	UN	137,91
02.04.0674C	DISJUNTOR TRIPOLAR MEDIA TENSAO 15KV 600MVA	UN	8.657,73
02.04.0998C	DISJUNTOR TRIPOLAR REF.3VL57 63-1DC36, 65KA, 230-630A, SIEMENS OU SIMILAR	UN	6.686,72
02.04.0980C	DISJUNTOR TRIPOLAR TIPO COMPACTO E ABERTO 1000A	UN	3.841,16
02.04.0981C	DISJUNTOR TRIPOLAR TIPO COMPACTO E ABERTO 1250A - 50 KA INSTALADO	UN	8.927,70
02.04.0979C	DISJUNTOR TRIPOLAR TIPO COMPACTO E ABERTO 630A	UN	8.455,27
02.04.0409C	DISP. SUPR. SURTO PF40 40KA 1P Un=230VCA Uc=275VCA (tipo fixo)	UN	119,93
02.04.0408C	DISP. SUPR. SURTO PF40 40KA 1P+N Un=230VCA Uc=440VCA (tipo fixo)	UN	201,13
02.04.0072C	DISP. SUPR. SURTO PRD40 40KA 3P+N Un=230/400VCA Uc=340VCA (tipo Plug-in)	UN	437,93
02.11.0034C	DISPARADOR CAPACITIVO TCC 220V 360NF PEXTRON	UN	225,23
02.02.0039C	DISPENSER PAPEL HIGIENICO (EM ROLO) EM MATERIAL PLÁSTICO.	UN	15,98
02.06.0073C	DISPENSER PARA PAPEL TOALHA (PLÁSTICO)	UN	26,23
73479U	DISTRIBUIDOR BETUME SOB PRESSAO GAS (CP) SOBRE CHASSIS CAMINHAO - INCL ESTE C/MOTORISTA	H	162,28
5907U	DISTRIBUIDOR DE AGREGADO TIPO DOSADOR REBOCAVEL COM 4 PNEUS COM LARGURA 3,66 M - CHI DIURNO	CHI	9,32
5908U	DISTRIBUIDOR DE AGREGADO TIPO DOSADOR REBOCAVEL COM 4 PNEUS COM LARGURA 3,66 M - CHI NOTURNO	CHI-N	9,32
5905U	DISTRIBUIDOR DE AGREGADO TIPO DOSADOR REBOCAVEL COM 4 PNEUS COM LARGURA 3,66 M - CHP DIURNO	CHP	12,70
5906U	DISTRIBUIDOR DE AGREGADO TIPO DOSADOR REBOCAVEL COM 4 PNEUS COM LARGURA 3,66 M - CHP NOTURNO	CHP-N	12,70
53833U	DISTRIBUIDOR DE AGREGADO TIPO DOSADOR REBOCAVEL COM 4 PNEUS COM LARGURA 3,66 M - DEPRECIACAO E JUROS	H	9,32
53834U	DISTRIBUIDOR DE AGREGADO TIPO DOSADOR REBOCAVEL COM 4 PNEUS COM LARGURA 3,66 M - MANUTENCAO	H	3,38
73308U	DISTRIBUIDOR DE AGREGADOS AUTOPROPELIDO CAP 3 M3, A DIESEL, 6 CC, 140CV - DEPRECIACAO	H	81,93
73305U	DISTRIBUIDOR DE AGREGADOS AUTOPROPELIDO CAP 3 M3, A DIESEL, 6 CC, 140CV - JUROS	H	30,94
73312U	DISTRIBUIDOR DE AGREGADOS AUTOPROPELIDO CAP 3 M3, A DIESEL, 6 CC, 140CV - MANUTENCAO	H	40,97
73408U	DISTRIBUIDOR DE AGREGADOS AUTOPROPELIDO, CAP 3 M3, A DIESEL, 6 CC, 140 CV	CHP	206,66
5771U	DISTRIBUIDOR DE ASFALTO CAP 5.000L SOBRE CAMINHAO TOCO 142HP - CUSTO C/ MAO-DE-OBRA NA OPERACAO NOTURNA	H	31,61
5915U	DISTRIBUIDOR DE ASFALTO MONTADO SOBRE CAMINHAO TOCO 162 HP, COM TANQUE ISOLADO 6 M3 COM BARRA ESPARGIDORA DE 3,66 M - CHI DIURNO	CHI	77,34
5916U	DISTRIBUIDOR DE ASFALTO MONTADO SOBRE CAMINHAO TOCO 162 HP, COM TANQUE ISOLADO 6 M3 COM BARRA ESPARGIDORA DE 3,66 M - CHI NOTURNO	CHI-N	82,61
5913U	DISTRIBUIDOR DE ASFALTO MONTADO SOBRE CAMINHAO TOCO 162 HP, COM TANQUE ISOLADO 6 M3 COM BARRA ESPARGIDORA DE 3,66 M - CHP DIURNO	CHP	186,53
5914U	DISTRIBUIDOR DE ASFALTO MONTADO SOBRE CAMINHAO TOCO 162 HP, COM TANQUE ISOLADO 6 M3 COM BARRA ESPARGIDORA DE 3,66 M - CHP NOTURNO	CHP-N	191,79
5770U	DISTRIBUIDOR DE ASFALTO MONTADO SOBRE CAMINHAO TOCO 162 HP, COM TANQUE ISOLADO 6 M3 COM BARRA ESPARGIDORA DE 3,66 M - CUSTO C/ MAO-DE-OBRA NA OPERACAO DIURNA.	H	26,34
53837U	DISTRIBUIDOR DE ASFALTO MONTADO SOBRE CAMINHAO TOCO 162 HP, COM TANQUE ISOLADO 6 M3 COM BARRA ESPARGIDORA DE 3,66 M - CUSTO C/ MATERIAIS NÃO PERACAO	H	78,98
53836U	DISTRIBUIDOR DE ASFALTO MONTADO SOBRE CAMINHAO TOCO 162 HP, COM TANQUE ISOLADO 6 M3 COM BARRA ESPARGIDORA DE 3,66 M - DEPRECIACAO E JUROS	H	51,00
5769U	DISTRIBUIDOR DE ASFALTO MONTADO SOBRE CAMINHAO TOCO 162 HP, COM TANQUE ISOLADO 6 M3 COM BARRA ESPARGIDORA DE 3,66 M - MANUTENCAO	H	30,21
7023U	DISTRIBUIDOR DE BETUME 6000L 56CV SOB PRESSAO MONTADO SOBRE CHASSIS DE CAMINHÃO - CHI	CHI	32,05
7018U	DISTRIBUIDOR DE BETUME 6000L 56CV SOB PRESSAO MONTADO SOBRE CHASSIS DE CAMINHAO - CHP	CHP	159,92
7019U	DISTRIBUIDOR DE BETUME 6000L 56CV SOB PRESSAO MONTADO SOBRE CHASSIS DE CAMINHAO - DEPRECIACAO	H	21,37
7020U	DISTRIBUIDOR DE BETUME 6000L 56CV SOB PRESSAO MONTADO SOBRE CHASSIS DE CAMINHAO - JUROS	H	10,68
7021U	DISTRIBUIDOR DE BETUME 6000L 56CV SOB PRESSAO MONTADO SOBRE CHASSIS DE CAMINHAO - MANUTENCAO	H	19,23
7022U	DISTRIBUIDOR DE BETUME 6000L, 56CV SOB PRESSAO MONTADO SOBRE CHASSIS DE CAMINHAO - CUSTOS COM MATERIAL OPERACAO DIURNA	H	108,63
5911U	DISTRIBUIDOR DE BETUME COM TANQUE DE 2500L, REBOCAVEL, PNEUMATICO COM MOTOR A GASOLINA 3,4HP - CHI DIURNO	CHI	10,93
5912U	DISTRIBUIDOR DE BETUME COM TANQUE DE 2500L, REBOCAVEL, PNEUMATICO COM MOTOR A GASOLINA 3,4HP - CHI NOTURNO	CHI-N	10,94
5909U	DISTRIBUIDOR DE BETUME COM TANQUE DE 2500L, REBOCAVEL, PNEUMATICO COM MOTOR A GASOLINA 3,4HP - CHP DIURNO	CHP	50,96
5910U	DISTRIBUIDOR DE BETUME COM TANQUE DE 2500L, REBOCAVEL, PNEUMATICO COM MOTOR A GASOLINA 3,4HP - CHP NOTURNO	CHP-N	50,97
5767U	DISTRIBUIDOR DE BETUME COM TANQUE DE 2500L, REBOCAVEL, PNEUMATICO COM MOTOR A GASOLINA 3,4HP - CUSTO COM MAO-DE-OBRA NA OPERACAO DIURNA	H	0,06
5768U	DISTRIBUIDOR DE BETUME COM TANQUE DE 2500L, REBOCAVEL, PNEUMATICO COM MOTOR A GASOLINA 3,4HP - CUSTO COM MAO-DE-OBRA NA OPERACAO NOTURNA	H	0,07
5766U	DISTRIBUIDOR DE BETUME COM TANQUE DE 2500L, REBOCAVEL, PNEUMATICO COM MOTOR A GASOLINA 3,4HP - CUSTO COM MATERIAIS NA OPERACAO	H	33,73
53835U	DISTRIBUIDOR DE BETUME COM TANQUE DE 2500L, REBOCAVEL, PNEUMATICO COM MOTOR A GASOLINA 3,4HP - DEPRECIACAO E JUROS	H	10,87
5765U	DISTRIBUIDOR DE BETUME COM TANQUE DE 2500L, REBOCAVEL, PNEUMATICO COM MOTOR A GASOLINA 3,4HP - MANUTENCAO	H	6,30
02.04.0231C	DISTRIBUIDOR INTERNO ÓPTICO - D.I.O. PARA 12 FIBRAS MONO-MODO, COM CONCETORES ST, PADRÃO 19"	UN	440,02
73862/007U	DIVISORIA 35MM BANDEIRA VIDRO MIOLO COLMEIA REVESTIDA C/CHAPA LAMINADAEM FIBRA MADEIRA PRENSADA CORES C/MONTANTES ALUMINIO ANODIZADO NATURALEM "L" "T" OU "X" INCL PORTAS EXCL FERRAGENS.	M2	90,99
73862/009U	DIVISORIA 35MM BANDEIRA VIDRO MIOLO COLMEIA REVESTIDA C/FORMICA EM CHAPA FIBRA MADEIRA PRENSADA C/MONTANTES ALUMINIO ANODIZADO NATURAL EM "L"T OU "X" INCL PORTAS EXCL SUAS FERRAGENS E VIDRO.	M2	90,99
73862/010U	DIVISORIA 35MM BANDEIRA VIDRO MIOLO VERMICULITA REVESTIDA C/FORMICA EM CHAPA FIBRA MADEIRA PRENSADA C/MONTANTES ALUMINIO ANODIZADO NATURAL EM L "T" OU "X" INCL PORTAS EXCL SUAS FERRAGENS.	M2	203,66
73862/008U	DIVISORIA 35MM BANDEIRA VIDRO MIOLO VERMICULITA REVESTIDA CHAPA LA-MINADA EM CORES DE MADEIRA PRENSADA C/MONTANTES ALUMINO ANODIZADO NATURAL EM "L" "T" OU "X" INCL PORTAS EXCL SUAS FERRAGENS.	M2	203,66
73862/011U	DIVISORIA 35MM PAINEL C/VIDRO MIOLO COLMEIA REVESTIDA C/CHAPA LAMINADAEM FIBRA MADEIRA PRENSADA CORES C/MONTANTES ALUMINIO ANODIZADO NATURALEM "L" "T" OU "X" INCL PORTAS EXCL SUAS FERRAGENS.	M2	87,02
73862/013U	DIVISORIA 35MM PAINEL C/VIDRO MIOLO COLMEIA REVESTIDA C/FORMICA EM CHAPA FIBRA MADEIRA PRENSADA C/MONTANTES ALUMINIO ANODIZADO NATURAL EM"L"T OU "X" INCL PORTAS EXCL SUAS FERRAGENS.	M2	87,02
73862/012U	DIVISORIA 35MM PAINEL C/VIDRO MIOLO VERMICULITA REVESTIDA C/CHAPA LA-MINADA EM CORES FIBRA MADEIRA PRENSADA C/MONTANTES ALUMINIO ANODIZADO NATURAL EM "L" "T" OU "X" INCL PORTAS EXCL SUAS FERRAGENS.	M2	203,66
73862/014U	DIVISORIA 35MM PAINEL C/VIDRO MIOLO VERMICULITA REVESTIDA C/FORMICA EM CHAPA FIBRA MADEIRA PRENSADA C/MONTANTES ALUMINIO ANODIZADO NATURAL EM L "T" OU "X" INCL PORTAS EXCL SUAS FERRAGENS.	M2	203,66
73862/003U	DIVISORIA 35MM PAINEL CEGO MIOLO COLMEIA REVESTIDA C/CHAPA LAMINADA EM CORES FIBRA MADEIRA PRENSADA C/MONTANTES ALUMINIO ANODIZADO NATURAL EML "T" OU "X" INCL PORTAS EXCL SUAS FERRAGENS.	M2	82,29
73862/005U	DIVISORIA 35MM PAINEL CEGO MIOLO COLMEIA REVESTIDA C/FORMICA EM CHAPA DE FIBRA DE MADEIRA PRENSADA C/MONTANTES ALUMINIO ANODIZADO NATURAL EM L "T" OU "X" INCL PORTAS EXCL SUAS FERRAGENS.	M2	82,29
73862/004U	DIVISORIA 35MM PAINEL CEGO MIOLO VERMICULITA REVESTIDA C/CHAPA LAMINA-DA EM CORES DE MADEIRA PRENSADA C/MONTANTES ALUMINO ANODIZADO NATURAL EM "L" "T" OU "X" INCL PORTAS EXCL SUAS FERRAGENS.	M2	195,43
73862/006U	DIVISORIA 35MM PAINEL CEGO MIOLO VERMICULITA REVESTIDA C/FORMICA EM CHAPA DE FIBRA DE MADEIRA PRENSADA C/MONTANTES ALUMINIO ANODIZADO NATURAL EM "L" "T" OU "X" INCL PORTAS EXCL SUAS FERRAGENS.	M2	195,43
02.06.0417C	DIVISÓRIA ARTICULADA ACÚSTICA COMPOSTA POR PAINÉIS INDEPENDENTES DOTADOS DE MECANISMO INTERNO DE TRAVAMENTO E VEDAÇÃO (5,80x2,80M)	UN	1.676,96
02.06.0431C	DIVISÓRIA ARTICULADA ACÚSTICA COMPOSTA POR PAINÉIS INDEPENDENTES DOTADOS DE MECANISMO INTERNO DE TRAVAMENTO E VEDAÇÃO (6,85x3,10M)	UN	2.145,01
02.06.0020C	DIVISÓRIA DE GESSO ACARTONADO E=70MM, S/ REVESTIMENTO - FORNECIMENTO E MONTAGEM	M2	78,42
02.02.0046C	DIVISÓRIA DE GRANITO E=3cm.	M2	304,78
02.06.0304C	DIVISÓRIA DIVILUX MONTANTE DUPLO	M2	111,01
02.06.0241C	DIVISÓRIA DIVILUX MONTANTE SIMPLES	M2	69,69
73862/002U	DIVISORIA EM CHAPA DE FIBRA DE MADEIRA ESPESSURA 12MM COM VIDRO LISO ESPESSURA 4MM NA PARTE SUPERIOR, INCLUSIVE PORTAS E MATA-JUNTAS, EXCLUSIVE FERRAGENS	M2	239,33
73862/001U	DIVISORIA EM CHAPA DE FIBRA DE MADEIRA PAINEL CEGO ESPESSURA 12MM, INCLUSIVE PORTAS E MATA-JUNTAS, EXCLUSIVE FERRAGENS	M2	211,56
02.06.0314C	DIVISÓRIA EM CONCRETO PRÉ-MOLDADO ESP. = 5 CM	M2	76,57
02.06.0282C	DIVISORIA EM GRANITO POLIDO PRETO, ESP=2CM, POLIDO DUAS FACES, INCLUSIVE ASSENTAMENTO, CONSIDERANDO 5% DE PERDAS PARA O GRANITO	M2	227,02
02.06.0327C	DIVISORIA EM MADEIRA COMPENSADA RESINADA ESPESSURA 10MM	M2	144,69
02.06.0291C	DIVISORIA EM MADEIRA COMPENSADA RESINADA ESPESSURA 12MM	M2	148,57
02.06.0326C	DIVISORIA EM MADEIRA COMPENSADA RESINADA ESPESSURA 15MM	M2	154,03
73909/001U	DIVISORIA EM MADEIRA COMPENSADA RESINADA ESPESSURA 6MM, ESTRUTURADA EM MADEIRA DE LEI 3"X3"	M2	138,93
02.10.0043C	DIVISÓRIA EM MÁRMORE BRANCO POLIDO 2CM, INCLUSIVE MONTAGEM COM FERRAGENS	M2	255,64
74229/001U	DIVISORIA EM MARMORE BRANCO POLIDO, ESPESSURA 3 CM, ASSENTADO COM ARGAMASSA TRACO 1:4 (CIMENTO E AREIA), ARREMATE COM CIMENTO BRANCO, EXCLUSIVE FERRAGENS	M2	366,57
73774/001U	DIVISORIA EM MARMORITE ESPESSURA 35MM, CHUMBAMENTO NO PISO E PAREDE COM ARGAMASSA DE CIMENTO E AREIA, POLIMENTO MANUAL, EXCLUSIVE FERRAGENS	M2	144,75
02.07.0180C	DIVISÓRIA PAINEL PVC, MONTANTE/RODAPÉ SIMPLES PERFIL EM AÇO - FORNECIMENTO E MONTAGEM	M2	115,72
01.03.0014C	DIVISÓRIA SANITÁRIA DE GRANITO CINZA ANDORINHA E=3 CM ASSENTADA COM ARGAMASSA, NO TRAÇO 1:3	M2	56,71
74047/002U	DOBRADICA EM ACO ZINCADO 3X3", SEM ANEIS	UN	8,60
74047/006U	DOBRADICA EM FERRO CROMADO 2X1", COM ANEIS	UN	8,01
74047/007U	DOBRADICA EM FERRO CROMADO 3X2 1/2", SEM ANEIS	UN	7,83
74047/001U	DOBRADICA EM FERRO CROMADO 3X3", SEM ANEIS	UN	8,56
74047/005U	DOBRADICA EM FERRO GALVANIZADO 1 3/4 X2", COM ANEIS	UN	5,89
74047/008U	DOBRADICA EM FERRO GALVANIZADO 4X3", COM ANEIS	UN	8,16
74047/003U	DOBRADICA EM LATAO CROMADO 3X3", COM ANEIS	UN	17,19
74047/004U	DOBRADICA LATAO CROMADO 3 X 2 1/2"	UN	14,02
74047/004U	DOBRADICA LATAO CROMADO 3 X 2 1/2"	UN	11,57
73539U	DOBRADICA LATAO CROMADO 3X3" C/ANEL - P	UN	17,19
73736/001U	DOBRADICA TIPO VAI E VEM EM LATAO POLIDO 3"	UN	34,94
76453/001U	DRAGAGEM (C/ ESCAVADEIRA DRAG LINE DE ARRASTE 140HP)	M3	19,42
76453/001U	DRAGAGEM (C/ ESCAVADEIRA DRAG LINE DE ARRASTE 140HP)	M3	19,54
02.07.0060C	DRENAGEM DO TERRENO AREIA GROSSA P/ DRENOS	M3	55,32
73881/001U	DRENO COM MANTA GEOTEXTIL 200 G/M2	M2	5,54
73881/002U	DRENO COM MANTA GEOTEXTIL 300 G/M2	M2	8,37
73881/003U	DRENO COM MANTA GEOTEXTIL 400 G/M2	M2	10,22
73883/001U	DRENO FRANCES COM AREIA	M3	49,82
73883/002U	DRENO FRANCES COM BRITA	M3	70,46
73883/003U	DRENO FRANCES COM CASCALHO	M3	21,57
02.07.0189c	DRENO PVC D=50MM	UN	9,55
73816/002U	DRENO VERTICAL COM PEDRISCO	M	9,91
73969/001U	DRENOS DE CHORUME EM TUBOS DRENANTES DE CONCRETO, DIAM=200MM,ENVOLTOS EM BRITA E GEOTEXTIL	M	47,48
74017/001U	DRENOS DE CHORUME EM TUBOS DRENANTES, PVC, DIAM=100 MM, ENVOLTO SEM BRITA E GEOTEXTIL	M	65,96
74017/002U	DRENOS DE CHORUME EM TUBOS DRENANTES, PVC, DIAM=150 MM, ENVOLTO SEM BRITA E GEOTEXTIL	M	111,86
02.06.0138C	DUCHA HIGIÊNICA PARA BANHEIRO (GATILHO PLÁSTICO)	UN	45,85
02.06.0018C	DUCHA P/ WC CROMADO (INSTALADO)	UN	48,07
02.04.0386C	DUTO AR COND.CHAPA 24+MANTA LAN/VIDRO-PAP.ALUM.PREPARO 25x20	M	70,88
02.04.0389C	DUTO AR CONDICIONADO-TIPO OVAL-CHAPA 24 C/ISOLAMENTO KG/m2	M	99,83
02.04.0395C	Duto corrugado flexível em PEAD Ø = 1.1/2', tipo Kanalex ou similar, lançado diretamente no solo, exclusive escavação e reaterro	M	14,99
02.04.0396C	Duto corrugado flexível em PEAD Ø = 1.1/4', tipo Kanalex ou similar, lançado diretamente no solo, exclusive escavação e reaterro	M	4,95
02.04.0397C	DUTO CORRUGADO FLEXIVEL EM PEAD Ø = 2', TIPO KANALEX OU SIMILAR, LANÇADO DIRETAMENTE NO SOLO, EXCLUSIVE ESCAVAÇÃO E REATERRO	M	6,47
02.04.0300C	DUTO DUPLO EM ALUMÍNIO COM TAMPA PARA PASSAGEM DE CABOS DA REDE DE CABEAMENTO ESTRUTURADO/ELÉTRICA - INCLUSIVE FIXAÇÕES E CONEXÕES.	M	43,38
73798/002U	DUTO ESPIRAL FLEXIVEL SINGELO, POLIETILENO DE ALTA DENSIDADE REVESTIDO COM PVC COM FIO GUIA DE ACO GALVANIZADO, LANCADO DIRETO NO SOLO INCLUSIVE CONEXOES - D = 50MM (2") - CONSTRUCAO LINHA DUPLA	M	23,53
73798/001U	DUTO ESPIRAL FLEXIVEL SINGELO, POLIETILENO DE ALTA DENSIDADE REVESTIDO COM PVC COM FIO GUIA DE ACO GALVANIZADO, LANCADO DIRETO NO SOLO INCLUSIVE CONEXOES - D = 50MM (2") - CONSTRUCAO LINHA SIMPLES	M	13,38
73798/004U	DUTO ESPIRAL FLEXIVEL SINGELO, POLIETILENO DE ALTA DENSIDADE REVESTIDO COM PVC COM FIO GUIA DE ACO GALVANIZADO, LANCADO DIRETO NO SOLO INCLUSIVE CONEXOES - D = 75MM (3") - CONSTRUCAO LINHA DUPLA	M	34,36
73798/003U	DUTO ESPIRAL FLEXIVEL SINGELO, POLIETILENO DE ALTA DENSIDADE REVESTIDO COM PVC COM FIO GUIA DE ACO GALVANIZADO, LANCADO DIRETO NO SOLO INCLUSIVE CONEXOES - D = 75MM (3") - CONSTRUCAO LINHA SIMPLES	M	18,93
02.04.0800C	DUTO FLEXÍVEL ALUMINIZADO REFORÇADO C/ FIBRA VIDRO 10 Pol. - 250 mm	M	28,31
02.04.0801C	DUTO FLEXÍVEL ALUMINIZADO REFORÇADO C/ FIBRA VIDRO 12 Pol. - 300mm	M	32,59
02.04.0797C	DUTO FLEXÍVEL ALUMINIZADO REFORÇADO C/ FIBRA VIDRO 4 Pol. - 100 mm	M	11,84
02.04.0844C	DUTO FLEXÍVEL ALUMINIZADO REFORÇADO C/ FIBRA VIDRO 5 Pol. - 125 mm	M	13,82
02.04.0798C	DUTO FLEXÍVEL ALUMINIZADO REFORÇADO C/ FIBRA VIDRO 6 Pol. - 150 mm	M	17,11
02.04.0799C	DUTO FLEXÍVEL ALUMINIZADO REFORÇADO C/ FIBRA VIDRO 8 Pol. - 200 mm	M	24,03
02.04.0310C	Duto Flexível de Alumínio 06” = 152,4 mm	M	25,46
02.04.0920C	DUTO LISO 25x70cm COM FIXACAO	M	93,95
02.04.0002C	DUTO PERFURADO - ELETROCALHA CHAPA DE AÇO (100X100)mm INCLUSIVE FIXAÇÕES E CONEXÕES.	M	61,15
02.04.0007C	DUTO PERFURADO - ELETROCALHA CHAPA DE AÇO (100X50)mm INCLUSIVE FIXAÇÕES E CONEXÕES.	M	43,26
02.04.0011C	DUTO PERFURADO - ELETROCALHA CHAPA DE AÇO (100X75)mm INCLUSIVE FIXAÇÕES E CONEXÕES.	M	47,82
02.04.0004C	DUTO PERFURADO - ELETROCALHA CHAPA DE AÇO (150X100)mm INCLUSIVE FIXAÇÕES E CONEXÕES.	M	58,85
02.04.0012C	DUTO PERFURADO - ELETROCALHA CHAPA DE AÇO (150X50)mm INCLUSIVE FIXAÇÕES E CONEXÕES.	M	58,85
02.04.0005C	DUTO PERFURADO - ELETROCALHA CHAPA DE AÇO (200X100)mm INCLUSIVE FIXAÇÕES E CONEXÕES.	M	58,85
02.04.0006C	DUTO PERFURADO - ELETROCALHA CHAPA DE AÇO (200X50)mm INCLUSIVE FIXAÇÕES E CONEXÕES.	M	58,85
02.04.0003C	DUTO PERFURADO - ELETROCALHA CHAPA DE AÇO (300X50)mm INCLUSIVE FIXAÇÕES E CONEXÕES.	M	61,15
02.04.0008C	DUTO PERFURADO - ELETROCALHA CHAPA DE AÇO (50X50)mm INCLUSIVE FIXAÇÕES E CONEXÕES.	M	37,68
02.04.0009C	DUTO PERFURADO - ELETROCALHA CHAPA DE AÇO (75X50)mm INCLUSIVE FIXAÇÕES E CONEXÕES.	M	39,07
02.04.0010C	DUTO PERFURADO - PERFILADOS CHAPA DE AÇO (38X38)MM - INCLUSIVE CONEXÔES	M	23,23
02.04.0457C	DUTOS FLEXÍVEIS EM PEAD (POLIETILENO DE ALTA DENSIDADE) - D=1 1/2", INCLUSIVE CONEXÕES.	M	15,89
02.04.0456C	DUTOS FLEXÍVEIS EM PEAD (POLIETILENO DE ALTA DENSIDADE) - D=1 1/4", INCLUSIVE CONEXÕES.	M	11,78
02.04.0458C	DUTOS FLEXÍVEIS EM PEAD (POLIETILENO DE ALTA DENSIDADE) - D=2", INCLUSIVE CONEXÕES.	M	18,19
02.11.0014C	DUTOS FLEXÍVEIS EM PEAD (POLIETILENO DE ALTA DENSIDADE) - D=2.1/2", INCLUSIVE CONEXÕES.	M	24,70
02.04.0459C	DUTOS FLEXÍVEIS EM PEAD (POLIETILENO DE ALTA DENSIDADE) - D=3", INCLUSIVE CONEXÕES.	M	25,20
02.04.0137C	DUTOS FLEXÍVEIS EM PEAD (POLIETILENO DE ALTA DENSIDADE) - D=4".	M	31,54
02.04.0460C	DUTOS FLEXÍVEIS EM PEAD (POLIETILENO DE ALTA DENSIDADE) - D=5", INCLUSIVE CONEXÕES.	M	46,65
02.04.0461C	DUTOS FLEXÍVEIS EM PEAD (POLIETILENO DE ALTA DENSIDADE) - D=6", INCLUSIVE CONEXÕES.	M	54,28
02.04.0770C	ELETROBOMBA CENTRIFUGA 5,0CV SUC.1.1/2""x1.1/4""REC.-8,83m3/	UN	1.838,34
72309U	ELETRODUTO DE ACO GALVANIZADO ELETROLÍTICO TIPO LEVE 1", INCLUSIVE CONEXOES - FORNECIMENTO E INSTALACAO	M	15,74
73627U	ELETRODUTO DE ACO GALVANIZADO ELETROLÍTICO TIPO LEVE 1/2" FORNECER E INSTALAR	M	7,92
72308U	ELETRODUTO DE ACO GALVANIZADO ELETROLÍTICO TIPO LEVE 3/4", INCLUSIVE CONEXOES - FORNECIMENTO E INSTALACAO	M	14,64
72310U	ELETRODUTO DE ACO GALVANIZADO ELETROLÍTICO TIPO SEMI-PESADO 1 1/2", INCLUSIVE CONEXOES - FORNECIMENTO E INSTALACAO	M	27,63
72312U	ELETRODUTO DE ACO GALVANIZADO ELETROLÍTICO TIPO SEMI-PESADO 2 1/2", INCLUSIVE CONEXOES - FORNECIMENTO E INSTALACAO	M	44,76
72311U	ELETRODUTO DE ACO GALVANIZADO ELETROLÍTICO TIPO SEMI-PESADO 2", INCLUSIVE CONEXOES - FORNECIMENTO E INSTALACAO	M	31,98
72316U	ELETRODUTO DE ACO GALVANIZADO ELETROLÍTICO TIPO SEMI-PESADO 3", INCLUSIVE CONEXOES - FORNECIMENTO E INSTALACAO	M	55,18
02.11.0054C	ELETRODUTO DE ALUMÍNIO, INCLUSIVE CONEXÕES DE 3/4"	M	12,54
55859U	ELETRODUTO DE FERRO ESMALTADO LEVE 1" , FORNECIMENTO E INSTALACAO	M	17,24
55858U	ELETRODUTO DE FERRO ESMALTADO LEVE 3/4" , FORNECIMENTO E INSTALACAO	M	14,27
55860U	ELETRODUTO DE FERRO ESMALTADO PESADO 1 1/2", FORNECIMENTO E INSTALACAO	M	26,60
55861U	ELETRODUTO DE FERRO ESMALTADO PESADO 2", FORNECIMENTO E INSTALACAO	M	32,69
55862U	ELETRODUTO DE FERRO ESMALTADO PESADO 4", FORNECIMENTO E INSTALACAO	M	84,89
72933U	ELETRODUTO DE PVC FLEXIVEL CORRUGADO 16 MM FORNECIMENTO E INSTALACAO	M	2,77
72934U	ELETRODUTO DE PVC FLEXIVEL CORRUGADO 20 MM FORNECIMENTO E INSTALACAO	M	3,39
72935U	ELETRODUTO DE PVC FLEXIVEL CORRUGADO 25 MM FORNECIMENTO E INSTALACAO	M	4,34
72936U	ELETRODUTO DE PVC FLEXIVEL CORRUGADO 32 MM FORNECIMENTO E INSTALACAO	M	6,04
55868U	ELETRODUTO DE PVC RIGIDO ROSCAVEL 100MM (4), FORNECIMENTO E INSTALACAO	M	53,77
73614U	ELETRODUTO DE PVC RÍGIDO ROSCÁVEL 15 MM (1/2") FORNECIMENTO E INSTALACAO	M	4,52
73613U	ELETRODUTO DE PVC RÍGIDO ROSCÁVEL 20 MM (3/4") FORNECIMENTO E INSTALACAO	M	5,12
74252/001U	ELETRODUTO DE PVC RIGIDO ROSCAVEL 25MM (1"), FORNECIMENTO E INSTALACAO	M	8,81
55865U	ELETRODUTO DE PVC RIGIDO ROSCAVEL 40MM (1 1/2"), FORNECIMENTO E INSTALACAO	M	16,68
55866U	ELETRODUTO DE PVC RIGIDO ROSCAVEL 50MM (2"), FORNECIMENTO E INSTALACAO	M	20,29
55867U	ELETRODUTO DE PVC RIGIDO ROSCAVEL 75MM (3"), FORNECIMENTO E INSTALACAO	M	38,76
02.04.0021C	ELETRODUTO DE PVC RIGIDO ROSCAVEL, INCLUSIVE CONEXOES D= 110 MM (4")	M	53,04
02.04.0014C	ELETRODUTO DE PVC RIGIDO ROSCAVEL, INCLUSIVE CONEXOES D= 20 MM (1/2")	M	7,43
02.04.0015C	ELETRODUTO DE PVC RIGIDO ROSCAVEL, INCLUSIVE CONEXOES D= 25 MM (3/4")	M	8,64
02.04.0016C	ELETRODUTO DE PVC RIGIDO ROSCAVEL, INCLUSIVE CONEXOES D= 32 MM (1")	M	12,89
02.04.0017C	ELETRODUTO DE PVC RIGIDO ROSCAVEL, INCLUSIVE CONEXOES D= 40 MM (1 1/4")	M	15,06
02.04.0018C	ELETRODUTO DE PVC RIGIDO ROSCAVEL, INCLUSIVE CONEXOES D= 50 MM (1 1/2")	M	18,64
02.04.0019C	ELETRODUTO DE PVC RIGIDO ROSCAVEL, INCLUSIVE CONEXOES D= 60 MM (2")	M	28,84
02.04.0020C	ELETRODUTO DE PVC RIGIDO ROSCAVEL, INCLUSIVE CONEXOES D= 75 MM (2 1/2")	M	36,72
02.04.0022C	ELETRODUTO DE PVC RIGIDO ROSCAVEL, INCLUSIVE CONEXOES D= 85 MM (3")	M	38,41
40802U	ELETRODUTO DE PVC RIGIDO SOLDAVEL 25MM (1"), FORNECIMENTO E INSTALACAO	M	9,07
40802U	ELETRODUTO DE PVC RIGIDO SOLDAVEL 25MM (1"), FORNECIMENTO E INSTALACAO	M	9,14
73740/001U	ELETRODUTO FERRO GALVANIZADO 1/2"	M	8,01
72925U	ELETRODUTO METALICO FLEXIVEL FABRICADO COM FITA DE ACO ZINCADO, REVESTIDO EXTERNAMENTE COM PVC PRETO D = 25 MM - FORNECIMENTO E INSTALACAO	M	10,17
72926U	ELETRODUTO METALICO FLEXIVEL FABRICADO COM FITA DE ACO ZINCADO, REVESTIDO EXTERNAMENTE COM PVC PRETO D = 40 MM - FORNECIMENTO E INSTALACAO	M	18,27
73625U	ELETRODUTO METÁLICO FLEXIVEL TIPO CONDUITE D = 1"	M	9,75
73625U	ELETRODUTO METÁLICO FLEXIVEL TIPO CONDUITE D = 1"	M	9,75
02.11.0013C	ELETRODUTO METÁLICO FLEXIVEL TIPO CONDUITE D = 1.1/4"	M	11,96
73626U	ELETRODUTO METÁLICO FLEXIVEL TIPO CONDUITE D = 1/2"	M	7,84
02.11.0017C	ELETRODUTO PVC FLEXIVEL CORRUGADO 32MM TIPO TIGREFLEX OU EQUIV	M	11,25
74044/002U	ELETRODUTO PVC RIGIDO 1/2 APARENTE, FORNECIMENTO E INSTALACAO	M	5,27
74044/001U	ELETRODUTO PVC RIGIDO 3/4 APARENTE, FORNECIMENTO E INSTALACAO	M	6,26
74133/002U	EMASSAMENTO COM MASSA A BASE OLEO EM PAREDES, DUAS DEMAOS	M2	8,67
74133/001U	EMASSAMENTO COM MASSA A BASE OLEO EM PAREDES, UMA DEMAO	M2	6,96
74134/002U	EMASSAMENTO COM MASSA ACRILICA PARA AMBIENTES INTERNOS/EXTERNOS, DUAS DEMAOS	M2	8,42
74134/001U	EMASSAMENTO COM MASSA ACRILICA PARA AMBIENTES INTERNOS/EXTERNOS, UMA DEMAO	M2	4,26
73955/002U	EMASSAMENTO COM MASSA LATEX PVA PARA AMBIENTES INTERNOS, DUAS DEMAOS	M2	6,59
73955/001U	EMASSAMENTO COM MASSA LATEX PVA PARA AMBIENTES INTERNOS, UMA DEMAO	M2	3,30
79462U	EMASSAMENTO EPOXI - 261003	M2	19,90
73832/001U	EMASSAMENTO MASSA BASE A OLEO EM MADEIRA, DUAS DEMAOS	M2	8,24
6122U	EMBASAMENTO C/PEDRA ARGAMASSADA UTILIZANDO ARG.CIM/AREIA 1:4	M3	220,11
73817/001U	EMBASAMENTO DE MATERIAL GRANULAR - PO DE PEDRA	M3	56,49
73817/001U	EMBASAMENTO DE MATERIAL GRANULAR - PO DE PEDRA	M3	56,49
73817/002U	EMBASAMENTO DE MATERIAL GRANULAR - RACHAO	M3	64,81
79511/001U	EMBASAMENTO DE TUBULAÇÃO, FEITO COM PÓ DE PEDRA	M3	82,56
79511/002U	EMBASAMENTO PARA BERÇO DE TUBULAÇÃO DE ESGOTO SANITÁRIO, FEITO COM BRITA 3	M3	64,46
73938/007U	EMBOCAMENTO DE ULTIMA FIADA DE TELHA PLAN, COLONIAL OU PAULISTA, COM ARGAMASSA TRACO 1:2:8 (CIMENTO, CAL HIDRATADA E AREIA)	M	5,48
73363U	EMBOCO ARGAMASSA CIMENTO AREIA 1:2 E=1,5CM INCL CHAPISCO 1:3 E=9MM	M2	17,36
02.06.0167C	EMBOÇO C/ ARGAMASSA DE CIMENTO E AREIA S/ PENEIRAR, TRAÇO 1:3	M2	16,40
73397U	EMBOCO CIMENTO AREIA 1:4 ESP=1,5CM INCL CHAPISCO 1:3 E=9MM	M2	15,72
5978U	EMBOCO EM PAREDES INTERNAS TRACO 1:5 (CAL E AREIA MEDIA), ESPESSURA 2,0CM, PREPARO MANUAL	M2	13,49
5976U	EMBOCO EM TETOS TRACO 1:4 (CAL E AREIA MEDIA), ESPESSURA 1,5CM, PREPARO MANUAL	M2	14,49
6505U	EMBOCO INTERNO P/ CONSTRUCAO DE FOSSA SEPTICA TIPO OMS D = 200CM / H INT = 240 CM - TOTAL DE 16,84M2	M2	18,98
6435U	EMBOCO INTERNO, TRACO 1,0:2,0:9,0 SOBRE CHAPISCO 1:3	M2	18,98
5982U	EMBOCO PAULISTA (MASSA UNICA) EM TETOS TRACO 1:2:11 (CIMENTO, CAL E AREIA), ESPESSURA 1,5CM, PREPARO MECANICO.	M2	11,70
5983U	EMBOCO PAULISTA (MASSA UNICA) TRACO 1:1:4 (CIMENTO, CAL E AREIA), ESPESSURA 2,0CM, PREPARO MECANICO	M2	19,30
73927/006U	EMBOCO PAULISTA (MASSA UNICA) TRACO 1:1:6 (CIMENTO, CAL E AREIA), ESPESSURA 2,0CM, PREPARO MANUAL	M2	15,88
5992U	EMBOCO PAULISTA (MASSA UNICA) TRACO 1:2:11(CIMENTO, CAL E AREIA), ESPESSURA 2,0CM, PREPARO MECANICO.	M2	16,48
73927/008U	EMBOCO PAULISTA (MASSA UNICA) TRACO 1:2:8 (CIMENTO, CAL E AREIA), ESPESSURA 1,5CM, PREPARO MANUAL	M2	12,93
73927/009U	EMBOCO PAULISTA (MASSA UNICA) TRACO 1:2:8 (CIMENTO, CAL E AREIA), ESPESSURA 2,0CM, PREPARO MANUAL	M2	16,16
74201/001U	EMBOCO PAULISTA (MASSA UNICA) TRACO 1:2:8 (CIMENTO, CAL E AREIA), ESPESSURA 2,0CM, PREPARO MECANICO	M2	15,65
74201/001U	EMBOCO PAULISTA (MASSA UNICA) TRACO 1:2:8 (CIMENTO, CAL E AREIA), ESPESSURA 2,0CM, PREPARO MECANICO	M2	15,65
73927/007U	EMBOCO PAULISTA (MASSA UNICA) TRACO 1:2:9 (CIMENTO, CAL E AREIA), ESPESSURA 2,0CM, PREPARO MANUAL	M2	15,69
73927/011U	EMBOCO PAULISTA (MASSA UNICA) TRACO 1:3 (CIMENTO E AREIA), ESPESSURA 2,0CM, PREPARO MANUAL	M2	16,29
73741/001U	EMBOCO PAULISTA (MASSA UNICA) TRACO 1:4 (CIMENTO E AREIA), ESPESSURA 2,0CM, PREPARO MANUAL, INCLUSO ADITIVO IMPERMEABILIZANTE	M2	17,35
73927/005U	EMBOCO PAULISTA (MASSA UNICA) TRACO 1:6 (CIMENTO E AREIA), ESPESSURA 2,5CM, PREPARO MANUAL	M2	16,89
73927/010U	EMBOCO PAULISTA CIMENTO/CAL/AREIA 1:3:10 E=3,0CM	M2	28,93
5984U	EMBOCO TRACO 1:1:4 (CIMENTO, CAL E AREIA), ESPESSURA 2,0CM, PREPARO MECANICO, INCLUSO ADITIVO IMPERMEABILIZANTE	M2	20,38
5990U	EMBOCO TRACO 1:2:11(CIMENTO, CAL E AREIA), ESPESSURA 2,0CM, PREPARO MECANICO.	M2	14,51
73927/004U	EMBOCO TRACO 1:2:6 (CIMENTO, CAL E AREIA), ESPESSURA 2,0CM, PREPARO MANUAL	M2	17,57
73927/003U	EMBOCO TRACO 1:2:8 (CIMENTO, CAL E AREIA), ESPESSURA 1,5CM, PREPARO MANUAL	M2	12,93
5993U	EMBOCO TRACO 1:2:8 (CIMENTO, CAL E AREIA), ESPESSURA 2,0CM, PREPARO MECANICO	M2	15,65
68055U	EMBOCO TRACO 1:4 (CAL E AREIA MEDIA) + 130 KG CIMENTO, ESPESSURA 2,0CM, PREPARO MECANICO	M2	15,17
73927/002U	EMBOCO TRACO 1:4 (CIMENTO E AREIA), ESPESSURA 2,0CM, PREPARO MANUAL	M2	15,29
73927/001U	EMBOCO TRACO 1:7 (CIMENTO E AREIA), ESPESSURA 1,5CM, PREPARO MANUAL	M2	11,20
74241/001U	EMPILHAMENTO DE SOLO ORGANICO RETIRADO NA AREA DO ATERRO COM TRATOR SOBRE ESTEIRAS D6	M3	2,58
02.10.0073C	EMULSÃO DE RESINAS ACRÍLICAS EM CONCRETO - 2 DEMÃOS	M2	17,49
01.01.0989C	ENCARREGADO GERAL	UN/MÊS	7.202,80
72977U	ENCHIMENTO COM ARGILA EXTRAIDA PARA PAVIMENTO POLIEDRICO, EXCLUSIVE TRANSPORTE DA ARGILA E INDENIZACAO JAZIDA	M2	0,25
02.06.0050C	ENCHIMENTO DE JUNTAS DE MOVIMENTAÇÃO COM ELASTÔMERO À BASE DE BORRACHA DE POLIURETANO OU BORRACHA DE SILICONE COM SEÇÃO TRANSVERSAL 2X2 CM	DM3	37,60
73988/001U	ENCUNHAMENTO (APERTO DE ALVENARIA) EM TIJOLOS CERAMICOS MACICO 5,7X9X19CM 1 VEZ (ESPESSURA 19CM) COM ARGAMASSA TRACO 1:2:8 (CIMENTO, CAL E AREIA)	M	8,23
73988/002U	ENCUNHAMENTO (APERTO DE ALVENARIA) EM TIJOLOS CERAMICOS MACICO 5,7X9X19CM 1/2 VEZ (ESPESSURA 9CM) COM ARGAMASSA TRACO 1:2:8 (CIMENTO, CAL EAREIA)	M	4,77
6113U	ENCUNHAMENTO (APERTO DE ALVENARIA) EM TIJOLOS CERAMICOS MACICOS 5X10X20CM 1 VEZ (ESPESSURA 20CM), ASSENTADO COM ARGAMASSA TRACO 1:6 (CIMENTOE AREIA)	M	14,16
73988/001U	ENCUNHAMENTO (APERTO) DE ALVENARIA 1 VEZ COM ARGAMASSA TRACO 1:0,5:8 (CIMENTO, CAL E AREIA), ESPESSURA 3CM	M	5,11
02.06.0101C	ENGENHEIRO OU ARQUITETO CHEFE/SENIOR - DE OBRA	H	179,40
02.07.0051C	ENGENHEIRO OU ARQUITETO/PLENO	H	105,35
73611U	ENROCAMENTO COM PEDRA ARGAMASSADA TRAÇO 1:4 COM PEDRA DE MÃO	M3	228,20
73698U	ENROCAMENTO MANUAL, COM ARRUMACAO DO MATERIAL	M3	112,72
73697U	ENROCAMENTO MANUAL, SEM ARRUMACAO DO MATERIAL	M3	87,42
74022/058U	ENSAIO DE ABATIMENTO DO TRONCO DE CONE	UN	25,05
74022/017U	ENSAIO DE ABRASAO LOS ANGELES - AGREGADOS	UN	137,51
74022/036U	ENSAIO DE ADESIVIDADE - RESISTENCIA A AGUA - EMULSAO ASFALTICA	UN	39,29
74022/051U	ENSAIO DE ADESIVIDADE A LIGANTE BETUMINOSO - AGREGADO	UN	36,01
74022/037U	ENSAIO DE ADESIVIDADE A LIGANTE BETUMINOSO - AGREGADO GRAUDO	UN	32,74
74021/007U	ENSAIO DE BASE DE SOLO MELHORADO COM CIMENTO	M3	0,66
74022/048U	ENSAIO DE CARGA DA PARTICULA - EMULSAO ASFALTICA	UN	24,56
74022/011U	ENSAIO DE COMPACTACAO - AMOSTRAS NAO TRABALHADAS - ENERGIA INTERMEDIARIA - SOLOS	UN	94,95
74022/012U	ENSAIO DE COMPACTACAO - AMOSTRAS NAO TRABALHADAS - ENERGIA MODIFICADA - SOLOS	UN	124,41
74022/010U	ENSAIO DE COMPACTACAO - AMOSTRAS NAO TRABALHADAS - ENERGIA NORMAL - SOLOS	UN	62,21
74022/013U	ENSAIO DE COMPACTACAO - AMOSTRAS TRABALHADAS - SOLOS	UN	65,48
74022/044U	ENSAIO DE COMPRESSAO AXIAL DE SOLO CIMENTO	UN	26,19
74022/057U	ENSAIO DE CONSISTENCIA DO CONCRETO CCR - INDICE VEBE	UN	25,05
74022/027U	ENSAIO DE CONTROLE DE TAXA DE APLICACAO DE LIGANTE BETUMINOSO	UN	22,92
74022/053U	ENSAIO DE CONTROLE DO GRAU DE COMPACTACAO DA MISTURA ASFALTICA	UN	29,47
74022/056U	ENSAIO DE DENSIDADE DO MATERIAL BETUMINOSO	UN	25,05
74022/016U	ENSAIO DE DENSIDADE REAL - SOLOS	UN	29,47
74022/049U	ENSAIO DE DESEMULSIBILIDADE - EMULSAO ASFALTICA	UN	65,48
74022/026U	ENSAIO DE DESTILACAO - ASFALTO DILUIDO	UN	85,12
74022/003U	ENSAIO DE DETERMINACAO DA PENEIRACAO - EMULSAO ASFALTICA	UN	65,48
74022/004U	ENSAIO DE DETERMINACAO DA SEDIMENTACAO - EMULSAO ASFALTICA	UN	72,03
74022/050U	ENSAIO DE DETERMINACAO DA TAXA DE ESPALHAMENTO DO AGREGADO	UN	16,37
74022/041U	ENSAIO DE DETERMINACAO DO INDICE DE FORMA - AGREGADOS	UN	32,74
74022/005U	ENSAIO DE DETERMINACAO DO TEOR DE BETUME - CIMENTO ASFALTICO DE PETROLEO	UN	57,30
74022/042U	ENSAIO DE EQUIVALENTE EM AREIA - SOLOS	UN	29,47
74022/029U	ENSAIO DE ESPUMA - MATERIAL ASFALTICO	UN	58,93
74022/038U	ENSAIO DE EXPANSIBILIDADE - SOLOS	UN	47,47
74022/052U	ENSAIO DE GRANULOMETRIA DO AGREGADO	UN	32,74
74022/054U	ENSAIO DE GRANULOMETRIA DO FILLER	UN	29,47
74022/006U	ENSAIO DE GRANULOMETRIA POR PENEIRAMENTO - SOLOS	UN	52,38
74022/007U	ENSAIO DE GRANULOMETRIA POR PENEIRAMENTO E SEDIMENTACAO - SOLOS	UN	62,21
74022/020U	ENSAIO DE INDICE DE SUPORTE CALIFORNIA - AMOSTRAS NAO TRABALHADAS - ENERGIA INTERMEDIARIA - SOLOS	UN	85,12
74022/019U	ENSAIO DE INDICE DE SUPORTE CALIFORNIA - AMOSTRAS NAO TRABALHADAS - ENERGIA NORMAL - SOLOS	UN	75,30
74022/021U	ENSAIO DE INDICE DE SUPORTE CALIFORNIA- AMOSTRAS NAO TRABALHADAS - ENERGIA MODIFICADA- SOLOS	UN	91,67
74022/008U	ENSAIO DE LIMITE DE LIQUIDEZ - SOLOS	UN	32,74
74022/009U	ENSAIO DE LIMITE DE PLASTICIDADE - SOLOS	UN	29,47
74022/018U	ENSAIO DE MASSA ESPECIFICA - IN SITU - EMPREGO DO OLEO - SOLOS	UN	36,01
74022/015U	ENSAIO DE MASSA ESPECIFICA - IN SITU - METODO BALAO DE BORRACHA - SOLOS	UN	26,19
74022/014U	ENSAIO DE MASSA ESPECIFICA - IN SITU - METODO FRASCO DE AREIA - SOLOS	UN	22,92
74022/043U	ENSAIO DE MOLDAGEM E CURA DE SOLO CIMENTO	UN	32,74
74020/001U	ENSAIO DE PAVIMENTO DE CONCRETO	M3	10,16
74022/001U	ENSAIO DE PENETRACAO - MATERIAL BETUMINOSO	UN	55,66
74022/035U	ENSAIO DE PERCENTAGEM DE BETUME - MISTURAS BETUMINOSAS	UN	49,11
74022/025U	ENSAIO DE PONTO DE FULGOR - MATERIAL BETUMINOSO	UN	52,38
72743U	ENSAIO DE RECEBIMENTO E ACEITACAO DE AGREGADO GRAUDO	UN	130,96
72742U	ENSAIO DE RECEBIMENTO E ACEITACAO DE CIMENTO PORTLAND	UN	261,92
74022/047U	ENSAIO DE RESIDUO POR EVAPORACAO - EMULSAO ASFALTICA	UN	32,74
74022/034U	ENSAIO DE RESILIENCIA - MISTURAS BETUMINOSAS	UN	88,40
74022/033U	ENSAIO DE RESILIENCIA - SOLOS	UN	422,35
74022/030U	ENSAIO DE RESISTENCIA A COMPRESSAO SIMPLES - CONCRETO	UN	58,93
74022/032U	ENSAIO DE RESISTENCIA A TRACAO NA FLEXAO DE CONCRETO	UN	65,48
74022/031U	ENSAIO DE RESISTENCIA A TRACAO POR COMPRESSAO DIAMETRAL - CONCRETO	UN	58,93
74022/028U	ENSAIO DE SUSCEPTIBILIDADE TERMICA - INDICE PFEIFFER - MATERIAL ASFALTICO	UN	81,85
74022/024U	ENSAIO DE TEOR DE UMIDADE - EM LABORATORIO - SOLOS	UN	26,19
74022/022U	ENSAIO DE TEOR DE UMIDADE - METODO EXPEDITO DO ALCOOL - SOLOS	UN	19,64
74022/023U	ENSAIO DE TEOR DE UMIDADE - PROCESSO SPEEDY - SOLOS E AGREGADOS MIUDOS	UN	19,64
74021/002U	ENSAIO DE TERRAPLENAGEM - CAMADA FINAL DO ATERRO	M3	0,78
74022/055U	ENSAIO DE TRACAO POR COMPRESSAO DIAMETRAL - MISTURAS BETUMINOSAS	UN	81,85
74022/045U	ENSAIO DE VISCOSIDADE CINEMATICA - ASFALTO	UN	65,48
74022/002U	ENSAIO DE VISCOSIDADE SAYBOLT - FUROL - MATERIAL BETUMINOSO	UN	72,03
74022/040U	ENSAIO MARSHALL - MISTURA BETUMINOSA A QUENTE	UN	114,59
73900/011U	ENSAIOS DE AREIA ASFALTO A QUENTE	T	14,78
74021/008U	ENSAIOS DE BASE DE SOLO CIMENTO	M3	0,72
74021/006U	ENSAIOS DE BASE ESTABILIZADA GRANULOMETRICAMENTE	M3	0,71
73900/012U	ENSAIOS DE CONCRETO ASFALTICO	T	20,60
73900/001U	ENSAIOS DE IMPRIMACAO - ASFALTO DILUIDO	M2	0,02
73900/008U	ENSAIOS DE MACADAME BETUMINOSO POR PENETRACAO - COM CAP	M3	0,58
73900/009U	ENSAIOS DE MACADAME BETUMINOSO POR PENETRACAO - COM EMULSAO ASFALTICA	M3	0,58
74020/002U	ENSAIOS DE PAVIMENTO DE CONCRETO COMPACTADO COM ROLO	M3	8,98
74259U	ENSAIOS DE PINTURA DE LIGACAO	M2	0,02
73900/010U	ENSAIOS DE PRE MISTURADO A FRIO	M3	0,48
74021/004U	ENSAIOS DE REFORCO DO SUBLEITO	M3	0,66
74021/003U	ENSAIOS DE REGULARIZACAO DO SUBLEITO	M2	0,37
74021/005U	ENSAIOS DE SUB BASE DE SOLO MELHORADO COM CIMENTO	M3	0,66
74021/001U	ENSAIOS DE TERRAPLENAGEM - CORPO DO ATERRO	M3	0,25
73900/004U	ENSAIOS DE TRATAMENTO SUPERFICIAL DUPLO - COM CAP	M2	0,09
73900/005U	ENSAIOS DE TRATAMENTO SUPERFICIAL DUPLO - COM EMULSAO ASFALTICA	M2	0,12
73900/002U	ENSAIOS DE TRATAMENTO SUPERFICIAL SIMPLES - COM CAP	M2	0,07
73900/003U	ENSAIOS DE TRATAMENTO SUPERFICIAL SIMPLES - COM EMULSAO ASFALTICA	M2	0,07
73900/006U	ENSAIOS DE TRATAMENTO SUPERFICIAL TRIPLO - COM CAP	M2	0,12
73900/007U	ENSAIOS DE TRATAMENTO SUPERFICIAL TRIPLO - COM EMULSAO ASFALTICA	M2	0,13
73890/002U	ENSECADEIRA DE MADEIRA COM PAREDE DUPLA	M2	219,71
73890/001U	ENSECADEIRA DE MADEIRA COM PAREDE SIMPLES	M2	86,41
9540U	ENTRADA DE ENERGIA ELÉTRICA AÉREA MONOFÁSICA 50A COM POSTE DE CONCRETO, INCLUSIVE CABEAMENTO, CAIXA DE PROTEÇÃO PARA MEDIDOR E ATERRAMENTO.	UN	615,93
76454/001U	ENTRADA DE ENERGIA EM BT TRIFASICA 70 A (QUADRA DESCOBERTA)	UN	1.958,59
41598U	ENTRADA PROVISORIA DE ENERGIA ELETRICA AEREA TRIFASICA 40A EM POSTE MADEIRA	UN	680,08
02.04.0955C	ENVELOPAMENTO DE CONCRETO DE 5cm DE ESPESSURA	M2	19,38
02.04.0416C	ENVELOPE DE CONCRETO P/PROTEÇÃO DE TUBO ENTERRADO	M	9,07
02.10.0002C	EQUIPAMENTO DE GINÁSTICA - ABDOMINAL DUPLO	UN	2.310,00
02.10.0033C	EQUIPAMENTO DE GINÁSTICA - BARRA ALTA GIRATÓRIA	UN	2.310,00
02.10.0019C	EQUIPAMENTO DE GINÁSTICA - BARRA PARALELA DUPLA.	UN	1.365,00
02.10.0001C	EQUIPAMENTO DE GINÁSTICA - ELÍPTICO	UN	2.200,00
02.10.0032C	EQUIPAMENTO DE GINÁSTICA - LEG PRESS TRIPLO (PRESSÃO DE PERNAS TRIPLO)	UN	3.250,00
02.10.0036C	EQUIPAMENTO DE GINÁSTICA - REMADOR SEM CARGA	UN	1.732,00
02.10.0034C	EQUIPAMENTO DE GINÁSTICA - SIMULADOR DE CAMINHADA DUPLO	UN	2.950,00
02.10.0006C	EQUIPAMENTO DE GINÁSTICA - SURF DUPLO CONJUGADO	UN	2.011,00
73602U	EQUIPAMENTO P/LIMP E DESOBSTRUCAO GALERIAS ESG/AGUAS PLUV-CP- TIPO BUCKET MACHINE COMPLETA COM CACAMBA E 60 VARETAS - INCL OPERADOR	H	24,42
5741U	EQUIPAMENTO PARA LAMA ASFALTICA COM SILO DE AGREGADO 6M3, DOSADOR DE CIMENTO, A SER MONTADO SOBRE CAMINHÃO (NAO INCLUI O CAMINHAO) - CUSTO HORARIO DE MANUTENCAO	H	19,50
5742U	EQUIPAMENTO PARA LAMA ASFALTICA COM SILO DE AGREGADO 6M3, DOSADOR DE CIMENTO, A SER MONTADO SOBRE CAMINHÃO (NAO INCLUI O CAMINHAO) - CUSTO HORARIO DE MATERIAIS NA OPERACAO	H	51,84
5884U	EQUIPAMENTO PARA LAMA ASFALTICA COM SILO DE AGREGADO 6M3, DOSADOR DE CIMENTO, A SER MONTADO SOBRE CAMINHÃO (NAO INCLUI O CAMINHAO) - CUSTO HORARIO IMPRODUTIVO DIURNO	CHI	56,43
5882U	EQUIPAMENTO PARA LAMA ASFALTICA COM SILO DE AGREGADO 6M3, DOSADOR DE CIMENTO, A SER MONTADO SOBRE CAMINHÃO (NAO INCLUI O CAMINHAO) - CUSTO HORARIO PRODUTIVO DIURNO	CHP	127,77
5883U	EQUIPAMENTO PARA LAMA ASFALTICA COM SILO DE AGREGADO 6M3, DOSADOR DE CIMENTO, A SER MONTADO SOBRE CAMINHÃO (NAO INCLUI O CAMINHAO) - CUSTO HORARIO PRODUTIVO NOTURNO	CHP-N	130,41
5743U	EQUIPAMENTO PARA LAMA ASFALTICA COM SILO DE AGREGADO 6M3, DOSADOR DE CIMENTO, A SER MONTADO SOBRE CAMINHÃO (NAO INCLUI O CAMINHAO) - MAO-DE OBRA DIURNA NA OPERACAO	H	13,17
5885U	EQUIPAMENTO PARA LAMA ASFALTICA COM SILO DE AGREGADO 6M3, DOSADOR DE CIMENTO, MONTADO SOBRE CAMINHÃO - CHI NOTURNO	CHI-N	59,07
5740U	EQUIPAMENTO PARA LAMA ASFALTICA COM SILO DE AGREGADO 6M3, DOSADOR DE CIMENTO, MONTADO SOBRE CAMINHÃO - DEPRECIACAO E JUROS	H	43,26
5744U	EQUIPAMENTO PARA LAMA ASFALTICA COM SILO DE AGREGADO 6M3, DOSADOR DE CIMENTO, MONTADO SOBRE CAMINHÃO - MAO-DE-OBRA NOTURNA NA OPERACAO	H	15,80
73712U	EQUIPAMENTO ROTATIVO PARA DESOBSTRUCAO E LIMPEZA DE GALERIAS TP BUCKE MACHINE (CP) CONSIDERANDO APENAS A MANUTENCAO E MATERIAL DE OPERAÇÃO	H	13,94
02.05.0007C	EQUIPAMENTOS DE GINÁSTICA - SUPINO RETO - COM HALTERES.	UN	779,90
02.05.0006C	EQUIPAMENTOS DE GINÁSTICA COM BARRA DE FERRO.	UN	583,86
02.04.1032C	ESCADA CENTRAL DO PRÉDIO DA DETENÇÃO (PENITENCIÁRIA), DEGRAUS EM CHAPA XADREZ 3/16", PERFIL EM "U" 152,40 X 5,10MM, INCLUSIVE CORR IMÃO EM TUBO DE FERRO GALV. 1 1/2"	UN	4.126,92
02.10.0045C	ESCADA DE FERRO COM GUARDA-CORPO	M	387,02
02.01.0017C	ESCADA DE MARINHEIRO EM FERRO CHATO C/PROTEÇÃO	M	335,32
02.07.0002C	ESCADA DE MARINHEIRO, DEGRAUS FERRO REDONDO 1"	M	81,16
02.04.1050C	ESCADA DO PRÉDIO DO SEGURO E TRIAGEM (PENITENCIÁRIA),DEGRAUS EM CHAPA XADREZ 3/16", PERFIL EM "U" 152,40 X 5,10MM, INCLUSIVE CORRI MÃO EM TUBO DE FERRO GALV. 1 1/2"	UN	4.570,01
02.06.0294C	ESCADA HELICOIDAL,PRÉ-MOLDADA CONCRETO,D=1,0M	M	592,36
02.06.0157C	ESCADA HORIZONTAL E VERTICAL, CONFECÇÃO EM TUBO VAPOR E PINTURA ESMALTE SINTÉTICO	UN	451,67
02.04.1051C	ESCADA LATERAL DO PRÉDIO DA DETENÇÃO (PENITENCIÁRIA), DEGRAUS EM CHAPA XADREZ 3/16", PERFIL EM "U" 152,40 X 5,10MM, INCLUSIVE CORR IMÃO EM TUBO DE FERRO GALV. 1 1/2"	UN	4.427,91
02.06.0186C	ESCADA PRÉ-MOLDADA EM CONCRETO Ø = 1,80M - H = 3,50M - FORNECIMENTO / MONTAGEM	UN	2.171,61
74103/001U	ESCADA TIPO MARINHEIRO EM ACO CA-50 12,5", INCLUSO PINTURA COM FUNDO ANTI-OXIDANTE	M	38,78
73665U	ESCADA TIPO MARINHEIRO EM ACO CA-50 9,52MM, INCLUSO PINTURA COM FUNDO ANTI-OXIDANTE	M	31,71
74194/001U	ESCADA TIPO MARINHEIRO EM TUBO ACO GALVANIZADO 1 1/2" 5 DEGRAUS	M	153,66
79476U	ESCARIFICACAO E REMOCAO DE SOLO ATE 1,00KM	M3	6,39
73500U	ESCAV MANUAL VALA/CAVA MAT 1A CAT 1,5 A 3M EXCL ESG/ESCOR (AREIA ARGILA OU PICARRA)	M3	29,16
73424U	ESCAV MANUAL VALA/CAVA MAT 1A CAT 3 A 4,5M EXCL ESG/ESCOR	M3	38,88
73537U	ESCAV MANUAL VALA/CAVA MAT 1A CAT 4,5 A 6M EXCL ESG/ESCOR (AREIA ARGILA OU PICARRA)	M3	51,84
73357U	ESCAV MANUAL VALA/CAVA MAT 1A CAT ATE 1,50M EXCL ESG/ESCOR (AREIA ARGILA OU PICARRA)	M3	22,68
73357U	ESCAV MANUAL VALA/CAVA MAT 1A CAT ATE 1,50M EXCL ESG/ESCOR (AREIA ARGILA OU PICARRA)	M3	22,68
3063U	ESCAV MEC VALA ESCORADA ATE 1,50M C/RETRO MAT 1A COM REDUTOR (C/PEDRAS/ INST PREDIAIS/OUTROS REDUT PRODUTIV) - EXCL. ESGOT/ESCORAM	M3	15,74
73579U	ESCAV MEC VALA N ESCOR DE 1,5 A 3M PROF(C/ESCAV HIDRAUL 0,78M3) MAT 1A CAT C/REDUTOR(C/PEDRAS/INST PREDIAIS/OUTROS REDUT PRODUT. OU CAVAS FUND) EXCL ESGOTAMENTO.	M3	11,67
73578U	ESCAV MEC VALA N ESCOR DE 3 A 4,5M PROF(C/ESCAV HIDR0,78M3) MAT 1A CAT C/ REDUTOR(C/PEDRAS/INST PREDIAIS/OUTROS REDUT PRODUT. OU CAVAS FUND)EXCL ESGOTAMENTO	M3	13,48
73575U	ESCAV MEC VALA N ESCOR DE 3 A 4,5M(ESCAV HIDRAUL O,78M3)MAT 1A CAT EXCL ESGOTAMENTO.	M3	5,61
73577U	ESCAV MEC VALA N ESCOR DE 4,5 A 6M PROF (C/ESCAV HIDR 0,78M3) MAT 1A CAT C/REDUTOR(C/PEDRAS/INST PREDIAIS/OUTROS REDUTORES PRODUT OU CAVASFUND) EXCL ESGOTAMENTO	M3	16,79
73576U	ESCAV MEC VALA N ESCOR DE1,5 A 3M(ESCAV HIDRAUL 0,78M3)MAT 1A CAT EXCL ESGOTAMENTOO.	M3	4,47
3065U	ESCAV MEC.VALA ESCORADA C/RETRO DE 1,5 A 3M PROF MAT 1A COM REDUTOR (PEDRAS/INST PREDIAIS/OUTROS REDUT PRODUTIV) - EXCL. ESGOTAM / ESCORAMENTO.	M3	20,19
73580U	ESCAV MEC.VALA N ESCORADA(C/ESCAV HIDRAUL 0,78M3) ATE 1,5M PROF MAT 1A C/REDUTOR(C/PEDRAS/INST PREDIAIS/OUTROS REDUT PRODUT OU CAVAS FUND) EXCL ESGOTAM	M3	10,17
73573U	ESCAV MEC.VALA(ESCAV HIDR)ESCOR ATE 1,5M MAT 1A C/REDUTOR PRODUT (CAVAFUND/PEDRAS/INST PREDIAIS/OUTROS) EXCL ESGOT / ESCORAMENTO.	M3	12,50
79520/001U	ESCAV. E REATERRO MANUAL DE VALA EM MAT 1A CAT, P/LIG PREDIAL ESG SANIT	M	15,94
73568U	ESCAV.MEC (ESCAV HIDR)VALA ESCOR PROF=1,5 A 3M MAT 1A CAT EXCL ESGOTAMENTO E ESCORAMENTO.	M3	5,43
73567U	ESCAV.MEC (ESCAV HIDR)VALA ESCOR PROF=3 A 4,5M MAT 1A CAT EXCL ESGOTAMENTO E ESCORAMENTO.	M3	8,01
73570U	ESCAV.MEC (ESCAV HIDR)VALA ESCOR PROF=4,5 A 6M MAT 1A C/REDUTORES PRODUT(CAVAS FUNDACOES/PEDRAS/INST PREDIAIS/OUTROS)EXCL ESG/ESCORAMENTO.	M3	30,48
73566U	ESCAV.MEC (ESCAV HIDR)VALA ESCOR PROF=4,5 A 6M MAT 1A CAT EXCL ESGOTAMENTO E ESCORAMENTO.	M3	11,70
73569U	ESCAV.MEC (ESCAV HIDR)VALA ESCOR PROF>1,5M MAT 1A CAT EXCL ESG/ESCORAMENTO.	M3	4,75
73572U	ESCAV.MEC. (ESCAV HIDR)VALA ESCOR DE 1,5 A 3MMAT 1A C/REDUTOR PRODUTIVIDADE(CAVAS FUNDACOES/PEDRAS/INST PREDIAIS/OUTROS)EXCL ESGOTAMENTO E ESCORAMENTO.	M3	13,24
73571U	ESCAV.MEC. (ESCAV HIDR)VALA ESCOR DE 3 A 4,5M MAT 1A C/REDUTORES PRODUTIVIDADE(CAVAS FUNDACOES/PEDRAS/INST PREDIAIS/OUTROS) - EXCLUSIVE ESGOT. E ESCORAMENTO.	M3	19,12
73574U	ESCAV.MEC. VALA N ESCOR DE 4,5 A 6M(ESCAV HIDRAUL 0,78M3)MAT1A CAT EXCLESGOTAMENTO.	M3	6,86
79505/001U	ESCAVAÇÃO A FOGO EM MATERIAL DE 2A CATEGORIA, MOLEDO OU ROCHA DECOMPOSTA, A CÉU ABERTO, FURAÇÃO A BARRA MINA	M3	61,04
79505/002U	ESCAVAÇÃO A FOGO EM MATERIAL DE 3A CATEGORIA, ROCHA VIVA, A CÉU ABERTO, FURAÇÃO A BARRA MINA.	M3	129,90
73700U	ESCAVACAO DE BASE ALARGADA DE TUBULAO PLANO, BASE ATE 4,50M DA COTA DE ARRASAMENTO, EM MAT. 1A CAT., A CEU ABERTO, EXCLUINDO CARGA, TRANSPORTE E DESCARGA DO MATERIAL ESCAVADO.	M3	30,05
73699U	ESCAVACAO DE BASE ALARGADA DE TUBULAO PLANO, BASE ENTRE 4,50M E 7,50M DA COTA DE ARRASAMENTO, EM MAT. 1A CAT., A CEU ABERTO, EXCLUINDO CARGA, TRANSPORTE E DESCARGA DO MATERIAL ESCAVADO.	M3	10,34
73708U	ESCAVACAO DE FUSTE DE TUBULAO D=1,40M PLANO, BASE ATE 4,50M DA COTA DE ARRASAMENTO, C/CAMISA DE CONCRETO ARMADO, ESCAVAÇÃO EM MAT. 1A CAT.,EXCLUINDO MATERIAL, MAO DE OBRA, CONCRETO, FORMAS, ARMACAO, CARGA E DESCARGA DO MAT ESCAVADO E ALARGAMENTO DA BASE	M	83,28
73707U	ESCAVACAO DE FUSTE DE TUBULAO D=1,40M PLANO, BASE ENTRE 4,50M E 7,50M DA COTA DE ARRASAMENTO, COM CAMISA DE CONCRETO ARMADO, ESCAVAÇÃO EM MAT. 1A CAT., EXCLUINDO MATERIAL, MAO DE OBRA, CONCRETO, FORMAS, ARMACAO, CARGA E DESCARGA DO MATERIAL ESCAVADO E AL	M	127,56
73706U	ESCAVACAO DE FUSTE DE TUBULAO D=1,50M PLANO, BASE ENTRE 4,50M E 7,50M DA COTA DE ARRASAMENTO, C/CAMISA DE CONCRETO ARMADO, MAT. 1A CAT., EXCLUINDO MATERIAL, MAO DE OBRA, CONCRETO, FORMAS, ARMACAO, CARGA E DESCARGA DO MATERIAL ESCAVADO E ALARGAMENTO DA BA	M	146,22
73705U	ESCAVACAO DE FUSTE DE TUBULAO D=1,60M PLANO, BASE ATE 4,50M DA COTA DE ARRASAMENTO, C/CAMISA DE CONCRETO ARMADO, MAT. 1A CAT., EXCLUINDO MATERIAL, MAO DE OBRA, CONCRETO, FORMAS, ARMACAO, CARGA, TRANSPORTE E DESCARGA DO MATERIAL ESCAVADO E ALARGAMENTO DA	M	109,25
73704U	ESCAVACAO DE FUSTE DE TUBULAO D=1,80M PLANO, BASE ATE 4,50M DA COTA DEARRASAMENTO, C/CAMISA DE CONCRETO ARMADO, ESCAVAÇÃO EM MAT. 1A CAT., EXCLUINDO MATERIAL, MAO DE OBRA, CONCRETO, FORMAS, ARMACAO, CARGA, TRANSPORTE E DESCARGA DO MAT. ESCAVADO E ALARGA	M	138,48
73703U	ESCAVACAO DE FUSTE DE TUBULAO D=1,80M PLANO, BASE ENTRE 4,50M E 7,50M DA COTA DE ARRASAMENTO, C/CAMISA DE CONCRETO ARMADO, ESCAVAÇÃO EM MAT.1A CAT., EXCLUINDO MATERIAL, MAO DE OBRA, CONCRETO, FORMAS, ARMACAO, CARGA, TRANSPORTE E DESCARGA DO MATERIAL ESC	M	210,75
73702U	ESCAVACAO DE FUSTE DE TUBULAO D=2,00M PLANO, BASE ATE 4,50M DA COTA DE ARRASAMENTO, C/ CAMISA DE CONCRETO ARMADO, ESCAVAÇÃO EM MAT. 1A CAT.,EXCLUINDO MATERIAL, MAO DE OBRA, CONCRETO, FORMAS, ARMACAO, CARGA, TRANSPORTE E DESCARGA DO MATERIAL ESCAVADO E A	M	170,81
73701U	ESCAVACAO DE FUSTE DE TUBULAO D=2,00M PLANO, BASE ENTRE 4,50M E 7,50M DA COTA DE ARRASAMENTO, C/CAMISA DE CONCRETO ARMADO, ESCAVAÇÃO EM MAT.1A CAT., EXCLUINDO MATERIAL, MAO DE OBRA, CONCRETO, FORMAS, ARMACAO, CARGA, TRANSPORTE E DESCARGA DO MATERIAL ESC	M	260,06
73962/021U	ESCAVACAO DE VALA ESCORADA EM MATERIAL 1A CATEGORIA , PROFUNDIDADE ATE 1,5 M COM ESCAVADEIRA HIDRAULICA 105 HP(CAPACIDADE DE 0,78M3), SEM ESGOTAMENTO	M3	4,75
73962/013U	ESCAVACAO DE VALA NAO ESCORADA EM MATERIAL 1A CATEGORIA , PROFUNDIDADE ATE 1,5 M COM ESCAVADEIRA HIDRAULICA 105 HP(CAPACIDADE DE 0,78M3), SEM ESGOTAMENTO	M3	3,95
73962/004U	ESCAVACAO DE VALA NAO ESCORADA EM MATERIAL DE 1A CATEGORIA COM PROFUNDIDADE DE 1,5 ATE 3M COM RETROESCAVADEIRA 75HP, SEM ESGOTAMENTO	M3	6,15
7011U	ESCAVACAO E ACERTO MANUAL NA FAIXA DE 0,45M DE LARGURA P/ EXECUCAO DE MEIO-FIO E SARJETA CONJUGADOS	M	2,33
74152/001U	ESCAVACAO E CARGA DE MATERIAL DE JAZIDA 1A CAT UTILIZANDO TRATOR SOBREESTEIRAS 305 HP C/ LAMINA (VU=10ANOS / 20.000H)	M3	3,22
74152/001U	ESCAVACAO E CARGA DE MATERIAL DE JAZIDA 1A CAT UTILIZANDO TRATOR SOBREESTEIRAS 305 HP C/ LAMINA (VU=10ANOS / 20.000H)	M3	3,25
74151/001U	ESCAVACAO E CARGA MATERIAL 1A CATEGORIA, UTILIZANDO TRATOR DE ESTEIRASDE 110 A 160HP COM LAMINA, PESO OPERACIONAL * 13T E PA CARREGADEIRACOM 170 HP.	M3	2,95
74155/001U	ESCAVACAO E TRANSP MAT 1A CAT DMT 50M C/TRATOR EST CAT D8 C/ LAMINA	M3	1,30
74155/002U	ESCAVACAO E TRANSPORTE DE MATERIAL DE 2A CAT DMT 50M COM TRATOR SOBREESTEIRAS 305 HP COM LAMINA E ESCARIFICADOR	M3	2,51
79477U	ESCAVACAO EM ROCHA C/PERFURACAO MANUAL E EXPLOSIVO	M3	183,27
74019/001U	ESCAVACAO MANUAL (VALAS OU FUNDACOES RASAS)	M3	21,06
74019/001U	ESCAVACAO MANUAL (VALAS OU FUNDACOES RASAS)	M3	21,06
78018U	ESCAVAÇÃO MANUAL A CÉU ABERTO EM MATERIAL DE 1A CATEGORIA, EM PROFUNDIDADE ATÉ 0,50M	M3	15,55
79478U	ESCAVACAO MANUAL CAMPO ABERTO EM SOLO EXCETO ROCHA ATE 2,00M PROFUNDIDADE	M3	18,99
79479U	ESCAVACAO MANUAL CAMPO ABERTO EM SOLO EXCETO ROCHA ATE 4,00M PROFUNDIDADE	M3	22,62
79474U	ESCAVACAO MANUAL CAMPO ABERTO EM SOLO EXCETO ROCHA ATE 6,00M PROFUNDIDADE	M3	26,24
02.04.0598C	ESCAVAÇÃO MANUAL CAMPO ABERTO EM TERRA ATÉ 2M	M3	18,99
79475U	ESCAVACAO MANUAL CAMPO ABERTO P/TUBULAO - FUSTE E/OU BASE (PARA TODAS AS PROFUNDIDADES)	M3	177,30
79507/007U	ESCAVACAO MANUAL CEU ABERTO ATE 2M SOLO QQ CATEGORIA EXETO ROCHA	M3	18,99
79507/008U	ESCAVACAO MANUAL CEU ABERTO ENTRE 2 E 4M SOLO QQ CATEGORIA EXETO ROCHA	M3	22,62
79519/003U	ESCAVACAO MANUAL DE CAVAS PARA BALDRAME 1,5 A 3,00M	M3	29,48
79519/001U	ESCAVACAO MANUAL DE CAVAS PARA BALDRAME ACERTO TERRENO	M3	24,62
79519/002U	ESCAVACAO MANUAL DE CAVAS PARA FUNDACAO	M3	20,74
6430U	ESCAVACAO MANUAL DE CAVAS(FUNDACOES RASAS,=2,00 M)	M3	19,44
73965/004U	ESCAVACAO MANUAL DE VALA EM ARGILA OU PEDRA SOLTA DO TAMANHO MEDIO DE PEDRA DE MAO, ATE 1,5M, EXCLUINDO ESGOTAMENTO/ESCORAMENTO.	M3	31,10
73965/005U	ESCAVACAO MANUAL DE VALA EM ARGILA OU PEDRA SOLTA DO TAMANHO MEDIO DE PEDRA DE MAO, DE 1,5 ATE 3M, EXCLUINDO ESGOTAMENTO/ESCORAMENTO.	M3	36,29
73965/006U	ESCAVACAO MANUAL DE VALA EM ARGILA OU PEDRA SOLTA DO TAMANHO MEDIO DE PEDRA DE MAO, DE 3 ATE 4,5M, EXCLUINDO ESGOTAMENTO/ESCORAMENTO	M3	58,32
73965/007U	ESCAVACAO MANUAL DE VALA EM ARGILA OU PEDRA SOLTA DO TAMANHO MEDIO DE PEDRA DE MAO, DE 4,5 ATE 6M, EXCLUINDO ESGOTAMENTO/ESCORAMENTO.	M3	71,28
73965/014U	ESCAVACAO MANUAL DE VALA EM ARGILA RIJA OU PEDRA SOLTA DO TAMANHO MEDIO DE PEDRA DE MAO, DE 6 A 7,5M, EXCLUINDO ESGOTAMENTO / ESCORAMENTO.	M3	84,24
73965/008U	ESCAVACAO MANUAL DE VALA EM LODO, ATE 1,5M, EXCLUINDO ESGOTAMENTO/ESCORAMENTO	M3	35,64
73965/008U	ESCAVACAO MANUAL DE VALA EM LODO, ATE 1,5M, EXCLUINDO ESGOTAMENTO/ESCORAMENTO	M3	35,64
73965/009U	ESCAVACAO MANUAL DE VALA EM LODO, DE 1,5 ATE 3M, EXCLUINDO ESGOTAMENTO/ESCORAMENTO.	M3	64,80
73965/016U	ESCAVAÇÃO MANUAL DE VALA EM MAT. DE 1ªCAT (AREIA/ ARGILA/ PIÇARRA) ENTRE 4,50 E 6,0M	M3	51,84
73965/010U	ESCAVACAO MANUAL DE VALA EM MATERIAL DE 1A CATEGORIA ATE 1,5M EXCLUINDO ESGOTAMENTO / ESCORAMENTO	M3	22,68
73965/010U	ESCAVACAO MANUAL DE VALA EM MATERIAL DE 1A CATEGORIA ATE 1,5M EXCLUINDO ESGOTAMENTO / ESCORAMENTO	M3	22,68
73965/011U	ESCAVACAO MANUAL DE VALA EM MATERIAL DE 1A CATEGORIA DE 1,5 ATE 3M EXCLUINDO ESGOTAMENTO / ESCORAMENTO	M3	29,16
73965/012U	ESCAVACAO MANUAL DE VALA EM MATERIAL DE 1A CATEGORIA DE 3 ATE 4,5M EXCLUINDO ESGOTAMENTO / ESCORAMENTO	M3	38,88
73965/013U	ESCAVACAO MANUAL DE VALA EM MATERIAL DE 1A CATEGORIA, DE 6 A 7,5M, EXCLUINDO ESGOTAMENTO / ESCORAMENTO.	M3	64,80
73965/001U	ESCAVAÇÃO MANUAL DE VALA, A FRIO, EM MATERIAL DE 2A CATEGORIA (MOLEDO OU ROCHA DECOMPOSTA) ATÉ 1,50M	M3	48,60
73965/002U	ESCAVAÇÃO MANUAL DE VALA, A FRIO, EM MATERIAL DE 2A CATEGORIA (MOLEDO OU ROCHA DECOMPOSTA), DE 3 ATÉ 4,5M, EXCLUINDO ESGOTAMENTO E ESCORAMENTO.	M3	71,28
73965/003U	ESCAVAÇÃO MANUAL DE VALA, A FRIO, EM MATERIAL DE 2A CATEGORIA (MOLEDO OU ROCHA DECOMPOSTA), DE 4,5 ATÉ 6M, EXCLUINDO ESGOTAMENTO E ESCORAMENTO.	M3	84,24
79506/004U	ESCAVAÇÃO MANUAL DE VALA/CAVA EM LODO OU LAMA, ATÉ 1,5M DE PROFUNDIDADE, EM BECOS ATÉ 2M DE LARGURA, EM FAVELAS	M3	41,02
79506/005U	ESCAVAÇÃO MANUAL DE VALA/CAVA EM LODO OU LAMA, ENTRE 1,5 E 3M DE PROFUNDIDADE, EM BECOS ATÉ 2M DE LARGURA, EM FAVELAS	M3	74,52
79506/002U	ESCAVAÇÃO MANUAL DE VALA/CAVA EM LODO, ENTRE 3 E 4,5M DE PROFUNDIDADE	M3	97,20
79506/003U	ESCAVAÇÃO MANUAL DE VALA/CAVA EM LODO, ENTRE 4,5 E 6M DE PROFUNDIDADE	M3	116,64
79506/009U	ESCAVAÇÃO MANUAL DE VALA/CAVA EM LODO, ENTRE 6 E 7,5M DE PROFUNDIDADE	M3	136,08
79506/007U	ESCAVAÇÃO MANUAL DE VALA/CAVA EM MATERIAL DE 1A CATEGORIA, AREIA, ARGILA OU PIÇARRA, ENTRE 4,5 E 6M DE PROFUNDIDADE	M3	51,84
79506/001U	ESCAVAÇÃO MANUAL DE VALA/CAVA, A FRIO, EM MATERIAL DE 2A CATEGORIA, MOLEDO OU ROCHA DECOMPOSTA, ENTRE 1,5 E 3M DE PROFUNDIDADE	M3	61,56
79506/008U	ESCAVAÇÃO MANUAL DE VALA/CAVA, A FRIO, EM MATERIAL DE 2A CATEGORIA, MOLEDO OU ROCHA DECOMPOSTA, ENTRE 6 E 7,5M DE PROFUNDIDADE	M3	97,20
73447U	ESCAVACAO MANUAL DE VALAS EM TERRA COMPACTA, PROF. 2 M < H <= 3 M	M3	22,36
73481U	ESCAVACAO MANUAL DE VALAS EM TERRA COMPACTA, PROF. DE 0 M < H <= 1 M	M3	16,52
73481U	ESCAVACAO MANUAL DE VALAS EM TERRA COMPACTA, PROF. DE 0 M < H <= 1 M	M3	16,52
73965/015U	ESCAVACAO MANUAL DE VALAS H <= 1,50 M	M3	19,44
73965/015U	ESCAVACAO MANUAL DE VALAS H <= 1,50 M	M3	19,44
79506/006U	ESCAVAÇÃO MANUAL EM MATERIAL DE 1A CATEGORIA, A CÉU ABERTO, PROFUNDIDADE ATÉ 0,5M	M3	15,55
79517/002U	ESCAVACAO MANUAL EM SOLO, PROF. MAIOR QUE 1,5M ATE 4,00 M	M3	20,74
79517/001U	ESCAVACAO MANUAL EM SOLO-PROF. ATE 1,50 M	M3	12,96
79517/001U	ESCAVACAO MANUAL EM SOLO-PROF. ATE 1,50 M	M3	12,96
74120/001U	ESCAVACAO MANUAL P/CONSTRUCAO DE FOSSA SEPTICA TIPO OMS,DI = 200 CM, HI = 240 CM	M3	295,88
79507/005U	ESCAVACAO MANUAL VALA ATE 1M SOLO MOLE	M3	8,42
79507/001U	ESCAVACAO MANUAL VALA ATE 1M SOLO QQ CATEGORIA EXCETO ROCHA	M3	16,20
79507/006U	ESCAVACAO MANUAL VALA ATE 2M EM ROCHA C/EXPLOSIVO	M3	197,14
79507/002U	ESCAVACAO MANUAL VALA ATE 4M SOLO QQ CATEGORIA EXCETO ROCHA	M3	25,14
79507/003U	ESCAVACAO MANUAL VALA ATE 6M SOLO QQ CATEGORIA EXCETO ROCHA	M3	29,16
79507/004U	ESCAVACAO MANUAL VALA ATE 8M SOLO QQ CATEGORIA EXCETO ROCHA	M3	33,63
76443/006U	ESCAVACAO MANUAL VALA, A FRIO, MAT 2A CAT, PROFUNDIDADE DE 6 A 7,5M, EXCL ESG/ESCOR (MOLEDO OU ROCHA DECOMPOSTA)	M3	97,20
76443/004U	ESCAVACAO MANUAL VALA/CAVA EM LODO/LAMA ATE 1,5M EXCL ESG/ESCOR EM BECO (LARG ATE 2M) EM FAVELAS	M3	41,02
76443/005U	ESCAVACAO MANUAL VALA/CAVA EM LODO/LAMA DE 1,5M A 3,0M EXCL ESG/ESCOREM BECO (LARG ATE 2M) EM FAVELAS	M3	74,52
73438U	ESCAVACAO MANUAL VALA/CAVA ENTRE 6,00 E 7,50M PROF EM MAT 1A CAT (AREIA ARGILA OU PICARRA) EXCL ESCORAMENTO E ESGOTAMENTO.	M3	64,80
76443/001U	ESCAVACAO MANUAL VALA/CAVA MAT 1A CAT ATE 1,5M EXCL ESG/ESCOR EM BECO(LARG ATE 2M) IMPOSSIBILITANDO ENTRADA DE CAMINHAO OU EQUIPAMENTO MOTORIZADO P/RETIRADA MATERIAL	M3	27,22
76443/002U	ESCAVACAO MANUAL VALA/CAVA MAT 1A CAT DE 1,5 A 3M EXCL ESG/ESCOR EM BECO (LARG ATE 2M) IMPOSSIBILITANDO ENTRADA DE CAMINHAO OU EQUIPAMENTO MOTORIZADO P/RETIRADA DO MATERIAL	M3	34,99
76443/003U	ESCAVACAO MANUAL VALA/CAVA MAT 1A CAT DE 3,0 A 4,5M EXCL ESG/ESCOR EMBECO (LARG ATE 2M) IMPOSSIBILITANDO ENTRADA DE CAMINHAO OU EQUIPAMENTOMOTORIZADO P/RETIRADA DO MATERIAL	M3	46,66
3070U	ESCAVACAO MEC DE VALA ESCORADA COM RETRO 75 HP, EM MATERIAL DE 1A CATEGORIA ATÉ 1,5M DE PROFUNDIDADE, EXCLUINDO ESGOTAMENTO E ESCORAMENTO.	M3	5,92
3062U	ESCAVACAO MEC DE VALA NAO ESCORADA EM MATERIAL DE 1A CATEGORIA COM PROFUNDIDADE DE 1,5 ATE 3M COM RETROESCAVADEIRA 75HP, SEM ESGOTAMENTO.	M3	6,15
3061U	ESCAVACAO MEC VALA N ESCOR MAT 1A CAT C/RETROESCAV ATE 1,50M EXCL ESGOTAMENTO	M3	5,08
73430U	ESCAVACAO MEC. VALA N ESCOR MAT 1A C/RETRO ENTRE 1,5 E 3M C/ REDUTOR (PEDRAS/INST PREDIAIS/OUTROS REDUT.PRODUTIV OU CAVAS FUNDACAO ) - EXCL. ESGOTAMENTO.	M3	15,63
3069U	ESCAVACAO MEC. VALA N ESCOR MAT 1A C/RETRO ENTRE 1,5 E 3MC/ REDUTOR (PEDRAS/INST PREDIAIS/OUTROS REDUTORES PRODUTIV OU CAVAS FUNDACAO) EXCL ESGOTAMENTO.	M3	15,63
3071U	ESCAVACAO MEC.VALA ESCORADA MAT 1A CAT C/RETRO DE 1,5 A 3M- EXCLUSIVE ESGOT E ESCORAMENTO	M3	7,54
3066U	ESCAVACAO MEC.VALA N ESCOR ATE 1,5M C/RETRO MAT 1A (C/PEDRAS/INST PREDIAIS/OUTROS REDUT PRODUTIV OU CAVAS FUNDACAO) - EXCL ESGOTAMENTO	M3	12,85
73413U	ESCAVACAO MEC.VALA N ESCOR ATE 1,5M C/RETRO MAT 1A COM REDUTOR (PEDRAS/INST PREDIAIS/OUTROS REDUT PRODUT OU CAVAS FUNDACAO) - EXCL. ESGOTAMENTO	M3	12,85
02.10.0038C	ESCAVAÇÃO MECAN. CAMPO ABERTO EM TERRA EXCETO ROCHA ATÉ 6M	M3	2,57
79480U	ESCAVACAO MECANICA CAMPO ABERTO EM SOLO EXCETO ROCHA ATE 2,00M PROFUNDIDADE	M3	2,02
74205/001U	ESCAVACAO MECANICA DE MATERIAL 1A. CATEGORIA, PROVENIENTE DE CORTE DESUBLEITO (C/TRATOR ESTEIRAS 160HP)	M3	1,87
72917U	ESCAVACAO MECANICA DE VALA EM MATERIAL 2A. CATEGORIA DE 2,01 ATE 4,00M DE PROFUNDIDADE COM UTILIZACAO DE ESCAVADEIRA HIDRAULICA	M3	11,79
72918U	ESCAVACAO MECANICA DE VALA EM MATERIAL 2A. CATEGORIA DE 4,01 ATE 6,00M DE PROFUNDIDADE COM UTILIZACAO DE ESCAVADEIRA HIDRAULICA	M3	13,76
72915U	ESCAVACAO MECANICA DE VALA EM MATERIAL DE 2A. CATEGORIA ATE 2 M DE PROFUNDIDADE COM UTILIZACAO DE ESCAVADEIRA HIDRAULICA	M3	10,32
74222/001U	ESCAVACAO MECANICA E TRANSPORTE EM MATERIAL DE 1A CATEGORIA COM USO EXCLUSIVO DE TRATOR SOBRE ESTEIRAS 153HP,DMT ATE 50M	M3	3,86
02.10.0039C	ESCAVAÇÃO MECÂNICA SOLO DE 1A CAT. PROF. DE 4.01 a 6.00m	M3	10,14
73599U	ESCAVACAO MECANICA VALAS EM QUALQUER TIPO DE SOLO EXCETO ROCHA, PROF. 0< H < 4 M	M3	6,71
73599U	ESCAVACAO MECANICA VALAS EM QUALQUER TIPO DE SOLO EXCETO ROCHA, PROF. 0< H < 4 M	M3	6,75
76452/001U	ESCAVACAO MECANIZADA DE AREA (C/TRATOR DE ESTEIRAS TIPO D8)	M3	3,42
02.06.0298C	ESCAVAÇÃO MECANIZADA EM CAMPO ABERTO EM TERRA, EXCETO ROCHA, ATÉ 4M	M3	2,04
76451/001U	ESCAVACAO MECANIZADA SUBMERSA (DRAGAGEM E CARGA), UTILIZANDO CAMINHÃOBASCULANTE, ESCAVADEIRA TIPO DRAGA DE ARRASTE E RETROESCAVADEIRA COM CARREGADEIRA	M3	20,73
76451/001U	ESCAVACAO MECANIZADA SUBMERSA (DRAGAGEM E CARGA), UTILIZANDO CAMINHÃOBASCULANTE, ESCAVADEIRA TIPO DRAGA DE ARRASTE E RETROESCAVADEIRA COM CARREGADEIRA	M3	20,83
74154/001U	ESCAVACAO, CARGA E TRANSPORTE DE MATERIAL DE 1A CATEGORIA COM TRATORSOBRE ESTEIRAS 305 HP E CACAMBA 5M3, DMT 50 A 200M	M3	4,39
72821U	ESCAVACAO, CARGA E TRANSPORTE DE MATERIAL DE 1A CATEGORIA, CAMINHO DE SERVICO LEITO NATURAL, COM ESCAVADEIRA HIDRAULICA E CAMINHAO BASCULANTE 6 M3, DMT 200 ATE 400 M	M3	4,30
72822U	ESCAVACAO, CARGA E TRANSPORTE DE MATERIAL DE 1A CATEGORIA, CAMINHO DE SERVICO LEITO NATURAL, COM ESCAVADEIRA HIDRAULICA E CAMINHAO BASCULANTE 6 M3, DMT 400 ATE 600 M	M3	4,37
72818U	ESCAVACAO, CARGA E TRANSPORTE DE MATERIAL DE 1A CATEGORIA, CAMINHO DE SERVICO LEITO NATURAL, COM ESCAVADEIRA HIDRAULICA E CAMINHAO BASCULANTE 6 M3, DMT 50 ATE 200 M	M3	4,21
72823U	ESCAVACAO, CARGA E TRANSPORTE DE MATERIAL DE 1A CATEGORIA, CAMINHO DE SERVICO LEITO NATURAL, COM ESCAVADEIRA HIDRAULICA E CAMINHAO BASCULANTE 6 M3, DMT 600 ATE 800 M	M3	4,44
72824U	ESCAVACAO, CARGA E TRANSPORTE DE MATERIAL DE 1A CATEGORIA, CAMINHO DE SERVICO LEITO NATURAL, COM ESCAVADEIRA HIDRAULICA E CAMINHAO BASCULANTE 6 M3, DMT 800 ATE 1.000 M	M3	4,56
72833U	ESCAVACAO, CARGA E TRANSPORTE DE MATERIAL DE 1A CATEGORIA, CAMINHO DE SERVICO PAVIMENTADO, COM ESCAVADEIRA HIDRAULICA E CAMINHAO BASCULANTE 6 M3, DMT 200 ATE 400 M	M3	3,80
72834U	ESCAVACAO, CARGA E TRANSPORTE DE MATERIAL DE 1A CATEGORIA, CAMINHO DE SERVICO PAVIMENTADO, COM ESCAVADEIRA HIDRAULICA E CAMINHAO BASCULANTE 6 M3, DMT 400 ATE 600 M	M3	3,86
72832U	ESCAVACAO, CARGA E TRANSPORTE DE MATERIAL DE 1A CATEGORIA, CAMINHO DE SERVICO PAVIMENTADO, COM ESCAVADEIRA HIDRAULICA E CAMINHAO BASCULANTE 6 M3, DMT 50 ATE 200 M	M3	3,74
72835U	ESCAVACAO, CARGA E TRANSPORTE DE MATERIAL DE 1A CATEGORIA, CAMINHO DE SERVICO PAVIMENTADO, COM ESCAVADEIRA HIDRAULICA E CAMINHAO BASCULANTE 6 M3, DMT 600 ATE 800 M	M3	3,93
72836U	ESCAVACAO, CARGA E TRANSPORTE DE MATERIAL DE 1A CATEGORIA, CAMINHO DE SERVICO PAVIMENTADO, COM ESCAVADEIRA HIDRAULICA E CAMINHAO BASCULANTE 6 M3, DMT 800 ATE 1.000 M	M3	4,00
72826U	ESCAVACAO, CARGA E TRANSPORTE DE MATERIAL DE 1A CATEGORIA, CAMINHO DE SERVICO REVESTIMENTO PRIMARIO, COM ESCAVADEIRA HIDRAULICA E CAMINHAO BASCULANTE 6 M3, DMT 200 ATE 400 M	M3	4,01
72827U	ESCAVACAO, CARGA E TRANSPORTE DE MATERIAL DE 1A CATEGORIA, CAMINHO DE SERVICO REVESTIMENTO PRIMARIO, COM ESCAVADEIRA HIDRAULICA E CAMINHAO BASCULANTE 6 M3, DMT 400 ATE 600 M	M3	4,09
72825U	ESCAVACAO, CARGA E TRANSPORTE DE MATERIAL DE 1A CATEGORIA, CAMINHO DE SERVICO REVESTIMENTO PRIMARIO, COM ESCAVADEIRA HIDRAULICA E CAMINHAO BASCULANTE 6 M3, DMT 50 ATE 200 M	M3	3,95
72828U	ESCAVACAO, CARGA E TRANSPORTE DE MATERIAL DE 1A CATEGORIA, CAMINHO DE SERVICO REVESTIMENTO PRIMARIO, COM ESCAVADEIRA HIDRAULICA E CAMINHAO BASCULANTE 6 M3, DMT 600 ATE 800 M	M3	4,16
72829U	ESCAVACAO, CARGA E TRANSPORTE DE MATERIAL DE 1A CATEGORIA, CAMINHO DE SERVICO REVESTIMENTO PRIMARIO, COM ESCAVADEIRA HIDRAULICA E CAMINHAO BASCULANTE 6 M3, DMT 800 ATE 1.000 M	M3	4,24
79520/002U	ESCAVACAO/REATERRO VALA MAT 1A CAT P/LIGACAO AGUA POTAVEL	M	3,24
73385U	ESCAVADEIRA HIDR DIESEL 92CV CAPAC 0,78M3 (CI) INCL OPERADOR-COM 3 BRACOS ARTICULADOS AJUSTAVEIS EM 3 POSICOES	H	67,10
73379U	ESCAVADEIRA HIDR DIESEL 92CV CAPAC 0,78M3 (CP) INCL OPERADOR - COM 3 BRACOS ARTICULADOS BRACO INTERMEDIARIO AJUSTAVEL EM 3 POSICOES	H	152,20
5632U	ESCAVADEIRA HIDRAULICA SOBRE ESTEIRA 105HP, PESO OPERACIONAL 17T, CAP. 0,8M3 - CHI DIURNO	CHI	70,10
5631U	ESCAVADEIRA HIDRAULICA SOBRE ESTEIRA 105HP, PESO OPERACIONAL 17T, CAP. 0,8M3 - CHP DIURNO	CHP	160,05
5627U	ESCAVADEIRA HIDRAULICA SOBRE ESTEIRA 105HP, PESO OPERACIONAL 17T, CAP.0,8M3 - DEPRECIACAO	H	41,53
5628U	ESCAVADEIRA HIDRAULICA SOBRE ESTEIRA 105HP, PESO OPERACIONAL 17T, CAP.0,8M3 - JUROS	H	15,71
5629U	ESCAVADEIRA HIDRAULICA SOBRE ESTEIRA 105HP, PESO OPERACIONAL 17T, CAP.0,8M3 - MANUTENCAO	H	33,26
5630U	ESCAVADEIRA HIDRAULICA SOBRE ESTEIRA 105HP, PESO OPERACIONAL 17T, CAP.0,8M3 - MATERIAIS NA OPERACAO	H	56,70
74032/002U	ESCAVADEIRA HIDRAULICA SOBRE ESTEIRAS 110HP A DIESEL - CHI - INCLUISVE OPERADOR	CHI	67,10
74032/001U	ESCAVADEIRA HIDRAULICA SOBRE ESTEIRAS 110HP A DIESEL - CHP - INCLUSIVE OPERADOR	CHP	152,20
79503/003U	ESCORAMENTO DE FORMAS DE CAIXAS DE CONCRETO H=< 1,5M C/30% D TAMENTO DA MADEIRA INCL RETIRADA (P/BLOCOS CINTAS E/OU PARAM VERT).	M2	24,95
79503/004U	ESCORAMENTO DE FORMAS DE CAIXAS DE CONCRETO H=< 1,5M UTIL 2X INCL RETIRADA (P/CINTAS BLOCOS E/OU PARAMETROS VERTICAIS).	M2	19,91
74107/001U	ESCORAMENTO DE LAJE PRE-MOLDADA	M2	18,58
73716U	ESCORAMENTO DE PONTILHOES, PONTES VIADUTO CONC.ARMADO C/MAD LEI, PINHO 3A APROVEITANDO 30% MADEIRA	M3	101,53
73877/001U	ESCORAMENTO DE VALAS COM PRANCHOES METALICOS - AREA CRAVADA	M2	35,22
73877/002U	ESCORAMENTO DE VALAS COM PRANCHOES METALICOS - AREA NAO CRAVADA ESQV ESQUADRIAS/FERRAGENS/VIDROS	M2	23,48
79468U	ESCORAMENTO DE VALAS TIPO CONTINUO	M2	51,75
79469U	ESCORAMENTO DE VALAS TIPO DESCONTINUO	M2	27,79
73466U	ESCORAMENTO FORMAS 1,50 A 5,00M APROV 2 VEZES	M2	23,93
73717U	ESCORAMENTO FORMAS 4,00 A 5,00M	M3	17,27
73301U	ESCORAMENTO FORMAS ATE 3,30M	M3	8,15
02.05.0009C	ESCORREGADOR GRANDE, CONFECÇÃO EM TUBO VAPOR E PINTURA ESMALTE SINTÉTICO	UN	364,16
02.02.0078C	ESCORREGADOR GRANDE, CONFECÇÃO EM TUBO VAPOR E PINTURA ESMALTE SINTÉTICO.	UN	360,92
02.02.0077C	ESCORREGADOR PEQUENO, CONFECÇÃO EM TUBO VAPOR E PINTURA ESMALTE SINTÉTICO.	UN	441,35
02.07.0070C	ESGOTAMENTO COM BOMBA ELETRICA DE IMERSAO POT 1 KW, ATE 8,00M DE PROFUND. -	M3	73,61
73891/001U	ESGOTAMENTO COM MOTO-BOMBA AUTOESCOVANTE	H	4,34
02.06.0057C	ESPALDAR EM TUBO GALVANIZADO DIAM 2", INCLUSIVE PINTURA EM ESMALTE SINTÉTICO ACETINADO COR VERDE FOLHA (REF. 0114 SUVINIL OU EQUIVALENTE) E TORA DE EUCALIPTO AUTOCLAVADO DIAM. 13CM INCLUSIVE APLICAÇÃO DE OSMOCOLOR, CONFORME PROJETO	CJ	562,08
73389U	ESPALHADOR AGREG REBOCAVEL CAPAC RASA 1,3M3 PESO 860KG (CP) DIAM ROLO127MM (5") - EXCL OPERADOR	H	11,55
74034/001U	ESPALHAMENTO DE MATERIAL DE 1A CATEGORIA COM TRATOR DE ESTEIRA COM 153HP	M3	2,00
74153/001U	ESPALHAMENTO MECANIZADO (COM MOTONIVELADORA 140 HP) MATERIAL 1A. CATEGORIA	M2	0,20
02.06.0334C	ESPELHO CRISTAL 3MM SOBRE COMPENSADO NAVAL	M2	131,54
74125/001U	ESPELHO CRISTAL ESPESSURA 4MM, COM MOLDURA DE MADEIRA	M2	285,95
74125/002U	ESPELHO CRISTAL ESPESSURA 4MM, COM MOLDURA EM ALUMINIO E COMPENSADO 6MM PLASTIFICADO COLADO	M2	354,63
02.06.0173C	ESPELHO LISO E = 3mm	M2	95,00
72335U	ESPELHO PLÁSTICO - 4"X2" - FORNECIMENTO E INSTALACAO	UN	2,54
72336U	ESPELHO PLÁSTICO - 4"X4" - FORNECIMENTO E INSTALACAO	UN	4,72
02.06.0116C	ESPIGAO TELHADO FIBROCIMENTO	M	18,69
02.06.0118C	ESPIGAO TELHADO TRANSLUCIDO	M	18,69
02.06.0222C	ESPIROBOL	UN	995,49
02.06.0385C	ESQUADRIA DE ALUMINIO ANODIZADO FIXA COM VENEZIANA	M2	274,35
02.07.0190C	ESQUADRIA DE MADEIRA E VIDRO	M2	303,72
02.06.0386C	ESQUADRIAS FIXA DE ALUMINIO C/TELA METÁLICA DE ARAME GALVANIZADO	M2	309,15
02.04.0942C	ESTABILIZADOR - 10 kVA - 220V/220V	UN	2.851,38
02.04.0941C	ESTABILIZADOR - 15 kVA - 220V/220V	UN	6.525,38
02.04.0910C	ESTABILIZADOR - 5 kVA - 220V/220V	UN	1.095,38
74156/003U	ESTACA A TRADO (BROCA) D=20CM C/CONCRETO FCK=15MPA (SEM ARMAÇÃO)	M	24,08
02.07.0173C	ESTACA A TRADO (BROCA) D=25CM COM CONCRETO FCK = 20MPA -	M	39,85
02.06.0061C	ESTACA A TRADO (BROCA) DIAMETRO 25CM EM CONCRETO ARMADO MOLDADA IN-LOCO, 25 MPA	M	43,11
72819U	ESTACA A TRADO (BROCA) DIAMETRO 30CM EM CONCRETO ARMADO MOLDADA IN-LOCO, 20 MPA	M	51,00
02.10.0026C	ESTACA A TRADO (BROCA) DIAMETRO 30CM EM CONCRETO ARMADO MOLDADA IN-LOCO, 25 MPA	M	51,74
74156/002U	ESTACA A TRADO(BROCA) D=25CM C/CONCRETO FCK=15MPA SEM ACO MOLDADA IN-LOCO	M	28,81
74156/001U	ESTACA A TRADO(BROCA) D=25CM C/CONCRETO FCK=15MPA+20KG ACO/M3 MOLD.IN-LOCO	M	33,04
02.07.0119C	ESTACA D=27,5CM PRE-MOLDADA DE CONCRETO ARMADO MACICO, CRAVADA - TCPO 10 -020011P	M	31,32
02.07.0116C	ESTACA D=35CM PRE-MOLDADA DE CONCRETO ARMADO MACICO, CRAVADA -	M	52,27
02.07.0120C	ESTACA D=50CM PRE-MOLDADA DE CONCRETO ARMADO MACICO, CRAVADA -	M	87,64
02.07.0118C	ESTACA D=60CM PRE-MOLDADA DE CONCRETO ARMADO MACICO, CRAVADA -	M	104,65
02.07.0142C	ESTACA ESCAVADA HÉLICE CONTÍNUA - D=27,5CM	M	63,29
02.07.0115C	ESTACA ESCAVADA HÉLICE CONTÍNUA - D=30CM	M	69,06
02.07.0138C	ESTACA ESCAVADA HÉLICE CONTÍNUA - D=35CM	M	86,26
02.07.0139C	ESTACA ESCAVADA HÉLICE CONTÍNUA - D=40CM	M	109,87
02.07.0140C	ESTACA ESCAVADA HÉLICE CONTÍNUA - D=50CM	M	154,00
02.07.0141C	ESTACA ESCAVADA HÉLICE CONTÍNUA - D=60CM	M	209,41
73967/005U	ESTACA MANGUE	UN	6,45
02.10.0023C	ESTACA PRE-MOLD. MACICA 20CM 20/25T - CRAVADA	M	90,35
02.10.0022C	ESTACA PRE-MOLD. MACICA 30CM 50/55T - CRAVADA	M	155,52
02.07.0117C	ESTACA PRE-MOLD. MACICA 40CM 50/55T - CRAVADA	M	263,28
02.02.0082C	ESTACA PRÉ-MOLDADA EM CONCRETO ARMADO 20X20CM (FORNECIMENTO E CRAVAÇÃO).	M	104,60
02.02.0083C	ESTACA PRÉ-MOLDADA EM CONCRETO ARMADO 25X25CM (FORNECIMENTO E CRAVAÇÃO).	M	127,00
02.02.0094C	ESTACA PRÉ-MOLDADA EM CONCRETO ARMADO 30X30CM (FORNECIMENTO E CRAVAÇÃO).	M	165,80
02.07.0148C	ESTACA RAIZ DIÂMETRO 160MM - ATÉ 30TF	M	121,61
02.09.0006C	ESTACA RAIZ DIÂMETRO 200MM - ATÉ 40TF	M	154,25
02.10.0066C	ESTACA RAIZ DIÂMETRO 200MM - ATÉ 40TF	M	139,91
02.07.0256C	ESTACA RAIZ DIÂMETRO 250MM	M	177,94
02.10.0067C	ESTACA RAIZ DIÂMETRO 250MM - ATÉ 60TF	M	177,94
02.07.0255C	ESTACA RAIZ DIÂMETRO 310MM	M	213,32
02.10.0068C	ESTACA RAIZ DIÂMETRO 310MM - ATÉ 90TF	M	213,32
02.10.0025C	ESTACA RAIZ DIÂMETRO 350mm - ATÉ 110TF	M	241,78
02.10.0069C	ESTACA RAIZ DIÂMETRO 350MM - ATÉ 110TF	M	243,38
02.10.0024C	ESTACA RAIZ DIÂMETRO 410mm - ATÉ 125TF	M	304,73
02.07.0114C	ESTAÇÃO DE TRATAMENTO EM CHAPA DE AÇO(FORNECIMENTO E INSTALAÇÃO).	UN	160.280,00
02.10.0052C	ESTRUTURA DE AÇO EM ARCO VÃO DE 20M	M2	80,68
72076U	ESTRUTURA DE MADEIRA 2A SERRADA NAO APARELHADA, PARA TELHAS CERAMICAS	M2	54,07
72079U	ESTRUTURA DE MADEIRA DE LEI 1A SERRADA NAO APARELHADA, PARA TELHAS CERAMICAS, VAOS 10M ATE 13M	M2	103,19
72080U	ESTRUTURA DE MADEIRA DE LEI 1A SERRADA NAO APARELHADA, PARA TELHAS CERAMICAS, VAOS 13M ATE 18M	M2	118,67
72078U	ESTRUTURA DE MADEIRA DE LEI 1A SERRADA NAO APARELHADA, PARA TELHAS CERAMICAS, VAOS 7M ATE 10 M	M2	98,07
72077U	ESTRUTURA DE MADEIRA DE LEI 1A SERRADA NAO APARELHADA, PARA TELHAS CERAMICAS, VAOS ATE 7M	M2	85,19
72081U	ESTRUTURA DE MADEIRA DE LEI 1A SERRADA NAO APARELHADA, PARA TELHAS ONDULADAS, VAOS ATE 7M	M2	55,86
72081U	ESTRUTURA DE MADEIRA DE LEI 1A SERRADA NAO APARELHADA, PARA TELHAS ONDULADAS, VAOS ATE 7M	M2	55,86
72083U	ESTRUTURA DE MADEIRA DE LEI 1A SERRADA NAO APARELHADA, PARA TELHAS ONDULADAS, VAOS DE 10M ATE 13M	M2	73,42
72084U	ESTRUTURA DE MADEIRA DE LEI 1A SERRADA NAO APARELHADA, PARA TELHAS ONDULADAS, VAOS DE 13M ATE 18M	M2	87,09
72082U	ESTRUTURA DE MADEIRA DE LEI 1A SERRADA NAO APARELHADA, PARA TELHAS ONDULADAS, VAOS DE 7M ATE 10M	M2	61,82
02.07.0161C	ESTRUTURA DE MADEIRA P/ TELHA CERÂMICA	M2	57,23
02.06.0255C	ESTRUTURA DE MADEIRA P/ TELHA CERÂMICA OU CONCRETO VÃO 3 A 7M (TESOURAS / TERÇAS / CONTRAVENTAMENTOS / FERRAGENS)	M2	61,41
02.07.0196C	ESTRUTURA DE MADEIRA PARA TELHA FIBROCIMENTO ONDULADA/ECOLÓGICA	M2	32,59
02.04.0752C	ESTRUTURA METALICA ACO ATIRANTADO COM MONTAGEM	M2	296,03
02.01.0007C	ESTRUTURA METÁLICA COMPLETAMENTE EXECUTADA, INCLUSIVE PINTURA (FORNECIMENTO E MONTAGEM)	KG	10,00
02.06.0055C	ESTRUTURA METALICA DE TRAVES DE FUTSAL	CJ	827,28
73970/001U	ESTRUTURA METALICA EM ACO ESTRUTURAL PERFIL I 12 X 5 1/4	KG	7,98
73970/001U	ESTRUTURA METALICA EM ACO ESTRUTURAL PERFIL I 12 X 5 1/4	KG	7,98
01.01.1212	ESTRUTURA METALICA EM ACO ESTRUTURAL PERFIL I 254X37,70	KG	5,55
73970/002U	ESTRUTURA METALICA EM ACO ESTRUTURAL PERFIL I 6 X 3 3/8 DROP DRENAGEM/OBRAS DE CONTENCAO/POCOS DE VISITA E CAIXAS	KG	5,55
72110U	ESTRUTURA METALICA EM TESOURAS OU TRELICAS, VAO LIVRE DE 12M, FORNECIMENTO E MONTAGEM, NAO SENDO CONSIDERADA AS COLUNAS, OS FECHAMENTOS METALICOS, OS SERVICOS GERAIS EM ALVENARIA E CONCRETO, AS TELHAS DE COBERTURA E A PINTURA DE ACABAMENTO	M2	57,33
72111U	ESTRUTURA METALICA EM TESOURAS OU TRELICAS, VAO LIVRE DE 15M, FORNECIMENTO E MONTAGEM, NAO SENDO CONSIDERADA AS COLUNAS, OS FECHAMENTOS METALICOS, OS SERVICOS GERAIS EM ALVENARIA E CONCRETO, AS TELHAS DE COBERTURA E A PINTURA DE ACABAMENTO	M2	62,68
72112U	ESTRUTURA METALICA EM TESOURAS OU TRELICAS, VAO LIVRE DE 20M, FORNECIMENTO E MONTAGEM, NAO SENDO CONSIDERADA AS COLUNAS, OS FECHAMENTOS METALICOS, OS SERVICOS GERAIS EM ALVENARIA E CONCRETO, AS TELHAS DE COBERTURA E A PINTURA DE ACABAMENTO	M2	68,02
72113U	ESTRUTURA METALICA EM TESOURAS OU TRELICAS, VAO LIVRE DE 25M, FORNECIMENTO E MONTAGEM, NAO SENDO CONSIDERADA AS COLUNAS, OS FECHAMENTOS METALICOS, OS SERVICOS GERAIS EM ALVENARIA E CONCRETO, AS TELHAS DE COBERTURA E A PINTURA DE ACABAMENTO	M2	76,52
72114U	ESTRUTURA METALICA EM TESOURAS OU TRELICAS, VAO LIVRE DE 30M, FORNECIMENTO E MONTAGEM, NAO SENDO CONSIDERADA AS COLUNAS, OS FECHAMENTOS METALICOS, OS SERVICOS GERAIS EM ALVENARIA E CONCRETO, AS TELHAS DE COBERTURA E A PINTURA DE ACABAMENTO	M2	85,02
02.06.0284C	ESTRUTURA METÁLICA P/ BICICLETÁRIO, EM MÓDULOS DE 5.20M X 0.51M EM TUBO QUADRADO DE 300X50X2.5MM COM CAPACIDADE PARA 09 BICICLETAS	UN	4.323,97
02.06.0214C	ESTRUTURA METÁLICA P/ REDE DE VOLEY	CJ	333,21
02.04.0599C	ESTRUTURA METÁLICA PARA COBERTURA DE ESTACIONAMENTOS COM TUBOS GALVANIZADOS E ACABAMENTO EM PINTURA ACRILICA	M2	708,40
02.07.0074C	ESTRUTURA METALICA PINTADA S/ TELHA P/ COBERTA	M2	90,00
02.07.0164C	ESTRUTURA METÁLICA PINTADA(S/ TELHA) P/ COBERTA (FORNECIMENTO E MONTAGEM).	M2	90,00
73866/004U	ESTRUTURA PARA COBERTURA EM ARCO, EM ALUMINIO ANODIZADO, VAO DE 20M, ESPACAMENTO DE 5M ATE 6,5M	M2	443,33
73866/005U	ESTRUTURA PARA COBERTURA EM ARCO, EM ALUMINIO ANODIZADO, VAO DE 30M, ESPACAMENTO DE 5M ATE 6,5M	M2	471,49
73866/006U	ESTRUTURA PARA COBERTURA EM ARCO, EM ALUMINIO ANODIZADO, VAO DE 40M, ESPACAMENTO DE 5M ATE 6,5M	M2	494,59
73866/001U	ESTRUTURA PARA COBERTURA TIPO FINK, EM ALUMINIO ANODIZADO, VAO DE 20M, ESPACAMENTO DAS TESOURAS DE 5M ATE 6,5M	M2	484,24
73866/002U	ESTRUTURA PARA COBERTURA TIPO FINK, EM ALUMINIO ANODIZADO, VAO DE 30M, ESPACAMENTO DAS TESOURAS DE 5M ATE 6,5M	M2	508,33
73866/003U	ESTRUTURA PARA COBERTURA TIPO FINK, EM ALUMINIO ANODIZADO, VAO DE 40M, ESPACAMENTO DAS TESOURAS DE 5M ATE 6,5M	M2	531,65
73866/007U	ESTRUTURA PARA COBERTURA TIPO SHED, EM ALUMINIO ANODIZADO, VAO DE 20M, ESPACAMENTO DAS TESOURAS DE 5M ATE 6,5M	M2	528,52
73866/008U	ESTRUTURA PARA COBERTURA TIPO SHED, EM ALUMINIO ANODIZADO, VAO DE 30M, ESPACAMENTO DAS TESOURAS DE 5M ATE 6,5M	M2	639,65
73866/009U	ESTRUTURA PARA COBERTURA TIPO SHED, EM ALUMINIO ANODIZADO, VAO DE 40M, ESPACAMENTO DAS TESOURAS DE 5M ATE 6,5M	M2	663,47
73931/003U	ESTRUTURA PARA TELHA CERAMICA, EM MADEIRA APARELHADA, APOIADA EM PAREDE	M2	59,77
73931/003U	ESTRUTURA PARA TELHA CERAMICA, EM MADEIRA APARELHADA, APOIADA EM PAREDE	M2	60,68
73931/002U	ESTRUTURA PARA TELHA ESTRUTURAL FIBROCIMENTO, EM MADEIRA APARELHADA, ANCORADA EM LAJE OU PAREDE	M2	24,59
73931/001U	ESTRUTURA PARA TELHA ONDULADA FIBROCIMENTO, ALUMINIO OU PLASTICA, EM MADEIRA APARELHADA, APOIADA EM LAJE OU PAREDE	M2	32,39
73867/001U	ESTRUTURA TIPO ESPACIAL EM ALUMINIO ANODIZADO, VAO DE 20M	M2	205,01
73867/002U	ESTRUTURA TIPO ESPACIAL EM ALUMINIO ANODIZADO, VAO DE 30M	M2	231,15
73867/003U	ESTRUTURA TIPO ESPACIAL EM ALUMINIO ANODIZADO, VAO DE 40M	M2	289,25
73867/004U	ESTRUTURA TIPO ESPACIAL EM ALUMINIO ANODIZADO, VAO DE 50M	M2	300,87
02.10.0044C	ESTRUTURA, INCL. TESOURAS E EST.SUSPENSA,METÁLICAS P/REFORÇO COBERTA C/TELHA CERÂMICA(FORN./MONTAGEM)	M2	166,10
02.04.0405C	ETIQUETA ADESIVA INDICATIVO AMARELO-TUB.OXIGENIO MEDICO	UN	10,71
02.04.0406C	ETIQUETA ADESIVA INDICATIVO BRANCO-TUBO VACUO MEDICINAL	UN	16,06
02.04.0415C	ETIQUETA ADESIVA INDICATIVO VERDE-TUBO AR MEDICINAL	UN	14,71
01.01.0015C	EXAUSTOR AXIAL MULTIVAC MODELO MURO 150A	UN	235,80
02.04.0794C	EXAUSTOR AXIAL MULTIVAC MODELO MURO 150B	UN	195,16
01.01.0016C	EXAUSTOR CENTRIFUGO 10.000M3/H 35MMCA ROTOR L.L.AF 380V/60HZ	UN	839,92
02.04.0795C	EXAUSTOR CENTRIFUGO MULTI-VAC AXC 200b	UN	1.983,16
02.04.0796C	Exaustor Centrifugo Radial Monofásico Mod: EC1/2-MAR	UN	1.030,16
02.04.0845C	EXAUSTOR VAZÃO 340 m³/h	UN	189,16
73878/002U	EXECUÇÃO DE ARGAMASSA PROJETADA, COM CONSUMO DE CIMENTO 400 KG/M3, VIA SECA, MEDIDO POR SACO DE CIMENTO, PASSADO NA MAQUINA	M3	1.615,97
74164/003U	EXECUÇÃO DE BALDRAME EM CONCRETO CICLOPICO 1:3 C/30% PEDRA-DE-MAO CAVAS ATE 80 CM DE LARGURA, INCLUSIVE ESCAVAÇÃO, EXCLUSIVE FORMAS	M3	220,15
73892/002U	EXECUÇÃO DE CALÇADA EM CONCRETO 1:3:5 (FCK=12 MPA) PREPARO MECÂNICO,E= 7CM	M2	23,88
73892/001U	EXECUÇÃO DE CALÇADA EM CONCRETO NÃO ESTRUTURAL, COM USO DE SEIXO ROLADO, PREPARO MECÂNICO, E ESPESSURA DE 7CM	M2	25,85
73878/001U	EXECUÇÃO DE CONCRETO PROJETADO, COM CONSUMO DE CIMENTO 350 KG/M3, VIA SECA MEDIDO POR SACO DE CIMENTO, PASSADO NA MAQUINA	M3	1.608,46
73816/001U	EXECUÇÃO DE DRENO COM TUBOS DE PVC CORRUGADO FLEXÍVEL PERFURADO - DN 100	M	51,56
02.06.0169C	EXECUÇÃO DE DRENO COM TUBOS DE PVC CORRUGADO FLEXÍVEL PERFURADO - DN 150	M	90,24
74115/001U	EXECUÇÃO DE LASTRO EM CONCRETO (1:2,5:6), PREPARO MANUAL	M3	240,97
02.04.1084C	EXECUÇÃO DE REVESTIMENTO DE PROTEÇÃO COM GROUT ESPESSURA DE ATÉ 1,5 CM	M2	78,63
73903/002U	EXPURGO DE JAZIDA	M3	2,27
73903/002U	EXPURGO DE JAZIDA	M3	2,28
72554U	EXTINTOR DE CO2 6KG - FORNECIMENTO E INSTALACAO	UN	463,13
02.09.0005C	EXTINTOR DE PÓ QUÍMICO SECO (PQS), CAPACIDADE 12 kg	UN	143,99
73775/002U	EXTINTOR INCENDIO AGUA-PRESSURIZADA 10L INCL SUPORTE PAREDE CARGA COMPLETA FORNECIMENTO E COLOCACAO	UN	137,67
73775/001U	EXTINTOR INCENDIO TP PO QUIMICO 4KG FORNECIMENTO E COLOCACAO	UN	121,03
72978U	EXTRACAO, CARGA E ASSENTAMENTO DE CORDAO DE PEDRA PARA PAVIMENTO POLIEDRICO, EXCLUSIVE TRANSPORTE DE PEDRA E INDENIZACAO PEDREIRA	M	2,16
72979U	EXTRACAO, CARGA, PREPARO E ASSENTAMENTO DE PEDRAS POLIEDRICAS, EXCLUSIVE TRANSPORTE DE PEDRA E INDENIZACAO PEDREIRA	M2	4,13
7006U	EXTRUSORA DE GUIAS E SARJETAS 14HP - CHP	CHP	14,18
55255U	EXTRUSORA DE GUIAS E SARJETAS 14HP - CUSTOS COM MATERIAL NA OPERACAO DIURNA	H	4,55
7008U	EXTRUSORA DE GUIAS E SARJETAS 14HP - DEPRECIACAO	H	5,13
7009U	EXTRUSORA DE GUIAS E SARJETAS 14HP - JUROS	H	1,94
7010U	EXTRUSORA DE GUIAS E SARJETAS 14HP - MANUTENCAO	H	2,57
72965U	FABRICAÇÃO E APLICAÇÃO DE CONCRETO BETUMINOSO USINADO A QUENTE (CBUQ),CAP 50/70, EXCLUSIVE TRANSPORTE PINT PINTURAS	T	162,80
02.07.0133C	FACHADA EM ALUMÍNIO E VIDRO DE 10MM DE BAIXO EMISSÃO (PELE DE VIDRO)	M2	561,99
02.07.0135C	FACHADA EM ALUMÍNIO E VIDRO DE 8MM DE BAIXO EMISSÃO (PELE DE VIDRO)	M2	518,31
72141U	FAIXA BATE MACA EM LAMINADO MELAMINICO TEXTURIZADO ESPESSURA 1,3MM PARA PORTA DE MADEIRA	M2	28,66
74069/001U	FECHADURA DE EMBUTIR COMPLETA, PARA PORTAS DE BANHEIRO, PADRAO DE ACABAMENTO POPULAR	UN	48,61
74069/002U	FECHADURA DE EMBUTIR COMPLETA, PARA PORTAS DE BANHEIRO, PADRAO DE ACABAMENTO SUPERIOR	UN	180,98
74068/004U	FECHADURA DE EMBUTIR COMPLETA, PARA PORTAS EXTERNAS 2 FOLHAS, PADRAO DE ACABAMENTO POPULAR	UN	135,65
74068/006U	FECHADURA DE EMBUTIR COMPLETA, PARA PORTAS EXTERNAS, PADRAO DE ACABAMENTO MEDIO	UN	123,72
74068/002U	FECHADURA DE EMBUTIR COMPLETA, PARA PORTAS EXTERNAS, PADRAO DE ACABAMENTO POPULAR	UN	56,83
74068/003U	FECHADURA DE EMBUTIR COMPLETA, PARA PORTAS EXTERNAS, PADRAO DE ACABAMENTO SUPERIOR	UN	214,75
74070/004U	FECHADURA DE EMBUTIR COMPLETA, PARA PORTAS INTERNAS, PADRAO DE ACABAMENTO MEDIO	UN	83,49
74070/003U	FECHADURA DE EMBUTIR COMPLETA, PARA PORTAS INTERNAS, PADRAO DE ACABAMENTO POPULAR	UN	48,04
74070/001U	FECHADURA DE EMBUTIR COMPLETA, PARA PORTAS INTERNAS, PADRAO DE ACABAMENTO SUPERIOR	UN	153,98
74068/005U	FECHADURA DE SOBREPOR PARA PORTAS EXTERNAS, FERRO PINTADO COM MACANETA	UN	58,87
02.11.0062C	FECHADURA EELTROMAGNÉTICA AUTOMAG F200 - 200 Kgf	UN	592,84
02.07.0021C	FECHAMENTO LATERAL COM TELHA FIBROCIMENTO ONDULADA 6MM (FORNECIMENTO E INST.)	M2	62,64
02.02.0062C	FERRAGEM P/ PORTA DE MADEIRA 2 FOLHAS COM ALDRAVA-PÂNICO.	UN	3.333,72
02.06.0077C	FILTRO ANAEROBICO P/TRATAMENTO ESGOT.SANITARIO DI=1,2m HT=2m	UN	1.373,38
02.07.0084C	FILTRO ANAERÓBIO PARA FOSSA - D= 2,5M E H= 2,25M.	UN	4.616,71
02.04.0838C	FILTRO VORTEX WFF 150	UN	2.678,95
74855U	FIO C/ISOLAMENTO TERMOPLASTICO ANTICHAMA NA BITOLA DE 16MM2 COM PREPARO CORTE E ENFIACAO EM ELETRODUTOS 450/750V-FORNEC E COLOCACAO	M	7,19
64626U	FIO ISOLADO PVC 750V 1,5 MM2, FORNECIMENTO E INSTALACAO	M	2,15
74172/001U	FIO ISOLADO PVC 750V 10 MM2, FORNECIMENTO E INSTALACAO	M	5,13
74117/001U	FIO ISOLADO PVC 750V 2,5 MM2, FORNECIMENTO E INSTALACAO	M	2,55
74116/001U	FIO ISOLADO PVC 750V 4 MM2, FORNECIMENTO E INSTALACAO	M	3,13
74173/001U	FIO ISOLADO PVC 750V 6 MM2, FORNECIMENTO E INSTALACAO	M	3,79
73768/001U	FIO TELEFONICO FI BITOLA 0,6MM - 2 CONDUTORES - FORNECIMENTO E INSTALACAO	M	0,86
02.06.0393C	FITA ADESIVA ANTIDERRAPANTE E FOSFORESCENTE	UN	33,49
02.04.0766C	FITA ALUMINIZADA 50mm PARA ISOLACAO DE DUTOS AR CONDICIONADO	M	6,71
02.04.0762C	FITA LED PARA BALIZAMENTO	M	65,21
02.04.0791C	FITA METÁLICA PERFURADA, FORNECIMENTO E INSTALAÇÃO	UN	2,61
02.06.0106C	FOGAO 4 BOCAS	UN	446,88
73820/001U	FORMA CURVA EM CHAPA RESINADA E = 21 MM P/FUNDACAO E BALDRAME	M2	36,22
73821/001U	FORMA CURVA EM MADEIRA NAO APARELHADA P/VIGA, PILAR E PAREDE	M2	93,60
5651U	FORMA DE MADEIRA COMUM PARA FUNDACOES - REAPROVEITAMENTO 5X	M2	44,94
5651U	FORMA DE MADEIRA COMUM PARA FUNDACOES - REAPROVEITAMENTO 5X	M2	44,86
74007/001U	FORMA DE MADEIRA P/FUNDACAO C/TABUAS 3A 1X12" REAPR 10X	M2	30,86
72830U	FORMA EM CHAPA DE MADEIRA COMPENSADA PLASTIFICADA 10MM, PARA ESTRUTURAS DE CONCRETO (PILARES/VIGAS/LAJES) REAPR. 5X	M2	24,69
72830U	FORMA EM CHAPA DE MADEIRA COMPENSADA PLASTIFICADA 10MM, PARA ESTRUTURAS DE CONCRETO (PILARES/VIGAS/LAJES) REAPR. 5X	M2	24,52
72831U	FORMA EM CHAPA DE MADEIRA COMPENSADA PLASTIFICADA 12MM, PARA ESTRUTURAS DE CONCRETO (PILARES/VIGAS/LAJES) REAPR. 5X	M2	25,25
73422U	FORMA MADEIRA 1 VEZ PINHO 3A ESP=2,5CM P/PECAS DE CONCRETO ARMADO INCL FORN MATERIAIS E DESMOLDAGEM EXCL ESCORAMENTO.	M2	84,95
1980U	FORMA MADEIRA 1,4 VEZES PINHO 3A ESP=2,5CM P/PECAS CONCRETO ARMADO INCL FORN MATERIAIS E DESMOLDAGEM EXCL ESCORAMENTO.	M2	65,88
73302U	FORMA MADEIRA 1,4 VEZES PINHO 3A ESP=2,5CM P/PECAS CONCRETO ARMADO INCL FORN MATERIAIS E DESMOLDAGEM EXCL ESCORAMENTO.	M2	65,88
73404U	FORMA MADEIRA 2 VEZES PINHO 3A ESP=2,5CM P/PECAS DE CONCRETO ARMADO INCL FORN MATERIAIS E DESMOLDAGEM EXCL ESCORAMENTO. ARMADO INCL FORN MATERIAISE DESMOLDAGEM EXCL ESCORAMENTO.	M2	51,42
74075/001U	FORMA MADEIRA COMP RESINADA 12MM P/ESTRUTURA REAPROV 2 VEZES - CORTE/MONTAGEM/ESCORAMENTO/DESFORMA	M2	95,99
74075/002U	FORMA MADEIRA COMP RESINADA 12MM P/ESTRUTURA REAPROV 3 VEZES - CORTE/MONTAGEM/ESCORAMENTO/DESFORMA	M2	73,13
74075/002U	FORMA MADEIRA COMP RESINADA 12MM P/ESTRUTURA REAPROV 3 VEZES - CORTE/MONTAGEM/ESCORAMENTO/DESFORMA	M2	72,50
74075/004U	FORMA MADEIRA COMP RESINADA 12MM P/ESTRUTURA REAPROV 8 VEZES - CORTE/MONTAGEM/ESCORAMENTO/DESFORMA	M2	57,46
74075/005U	FORMA MADEIRA COMP RESINADA 14MM P/ESTRUTURA REAPROV 2 VEZES - CORTE/MONTAGEM/ESCORAMENTO/DESFORMA	M2	97,82
74075/006U	FORMA MADEIRA COMP RESINADA 14MM P/ESTRUTURA REAPROV 3 VEZES - CORTE/MONTAGEM/ESCORAMENTO/DESFORMA	M2	73,73
74075/007U	FORMA MADEIRA COMP RESINADA 14MM P/ESTRUTURA REAPROV 5 VEZES - CORTE/MONTAGEM/ESCORAMENTO/DESFORMA	M2	60,00
74075/007U	FORMA MADEIRA COMP RESINADA 14MM P/ESTRUTURA REAPROV 5 VEZES - CORTE/MONTAGEM/ESCORAMENTO/DESFORMA	M2	59,54
74075/008U	FORMA MADEIRA COMP RESINADA 14MM P/ESTRUTURA REAPROV 8 VEZES - CORTE/MONTAGEM/ESCORAMENTO/DESFORMA	M2	57,92
5621U	FORMA PARA PAREDES E LAJES DE GALERIAS CELULARES, NÃO INCLUIDO DESMOLDANTE	M2	46,15
74074/001U	FORMA PINHO 3A P/CONCRETO EM FUNDAÇÃO REAPROV 2 VEZES - CORTE/MONTAGEM/ESCORAMENTO/DESFORMA, NÃO INCLUÍDO DESMOLDANTE	M2	55,93
74074/001U	FORMA PINHO 3A P/CONCRETO EM FUNDAÇÃO REAPROV 2 VEZES - CORTE/MONTAGEM/ESCORAMENTO/DESFORMA, NÃO INCLUÍDO DESMOLDANTE	M2	55,74
74074/002U	FORMA PINHO 3A P/CONCRETO EM FUNDAÇÃO REAPROV 3 VEZES - CORTE/MONTAGEM/ESCORAMENTO/DESFORMA, NÃO INCLUÍDO DEMOLDANTE	M2	44,52
74074/003U	FORMA PINHO 3A P/CONCRETO EM FUNDAÇÃO REAPROV 5 VEZES - CORTE/MONTAGEM/ESCORAMENTO/DESFORMA, NÃO INCLUÍDO DESMOLDANTE	M2	41,26
74074/004U	FORMA PINHO 3A P/CONCRETO EM FUNDAÇÃO S/REAPROVEITAMENTO - CORTE/MONTAGEM/ESCORAMENTO/DESFORMA, NÃO INCLUÍDO DESMOLDANTE	M2	88,73
74074/004U	FORMA PINHO 3A P/CONCRETO EM FUNDAÇÃO S/REAPROVEITAMENTO - CORTE/MONTAGEM/ESCORAMENTO/DESFORMA, NÃO INCLUÍDO DESMOLDANTE	M2	88,34
74076/003U	FORMA PINHO 3A P/FUNDAÇÃO RADIER REAPROV 10 VEZES - CORTE/MONTAGEM/ESCORAMENTO/DESFORMA, NÃO INCLUÍDO DESMOLDANTE	M2	13,00
74076/001U	FORMA PINHO 3A P/FUNDAÇÃO RADIER REAPROV 3 VEZES - CORTE/MONTAGEM/ESCORAMENTO/DESFORMA, NÃO INCLUÍDO DESMOLDANTE	M2	39,42
74076/002U	FORMA PINHO 3A P/FUNDAÇÃO RADIER REAPROV 5 VEZES - CORTE/MONTAGEM/ESCORAMENTO/DESFORMA, NÃO INCLUÍDO DESMOLDANTE	M2	24,30
79502/001U	FORMA PINHO 3A P/GALERIAS RETANGULARES UTIL 3X INCL ESCORAMENTO FORNECIMENTO DOS MATERIAS E DESMOLDAGEM.	M2	46,70
73785/001U	FORMA PINHO 3A P/MOLDAGEM DE CINTA SOBRE BALDRAME UTIL 4X INCL FORNECIMENTO DE MATERIAIS E DESMOLDAGEM.	M2	23,31
79502/002U	FORMA PINHO 3A P/VIADUTO DE CONCRETO UTIL 1X EXCL ALUGUEL ESCORAMENTO METALICO INCL FORN MATERIAIS E DESMOLDAGEM.	M2	155,23
79502/003U	FORMA PINHO 3A P/VIADUTO DE CONCRETO UTIL 2X EXCL ALUGUEL ESCORAMENTO METALICO INCL FORN MATERIAIS E DESMOLDAGEM	M2	95,49
73392U	FORMA PLACAS MADEIRIT APROV 3 VEZES	M2	39,88
73392U	FORMA PLACAS MADEIRIT APROV 3 VEZES	M2	39,84
73979/003U	FORMA PLANA C/COMPENSADO PLASTIFICADO 18MM REAP. 6X INCL. ESCORAMENTO, MONTAGEM E DESFORMA	M2	39,31
02.06.0413C	FORMA PLANA CHAPA COMPENSADA RESINADA, ESP.= 12MM UTIL. 3 X	M2	63,57
5987U	FORMA PLANA EM CHAPA COMPENSADA RESINADA, ESTRUTURAL, E = 12 MM, COM REAPR.8X	M2	47,59
73989/001U	FORMA PLANA EM CHAPA COMPENSADA RESINADA, ESTRUTURAL, E = 14 MM.	M2	48,74
73979/002U	FORMA PLANA EM COMPENSADO PLASTIFICADO 18MM PARA LAJE MACICA REAP. 12XINCL. ESCORAMENTO/MONT/DESMONTAGEM	M2	32,05
73394U	FORMA PLANA P/FUNDACAO E BALDRAME EM CHAPA RESINADA E=10 MM	M2	24,81
73394U	FORMA PLANA P/FUNDACAO E BALDRAME EM CHAPA RESINADA E=10 MM	M2	24,73
73410U	FORMA PLANA P/VIGA, PILAR E PAREDE EM CHAPA RESINADA E= 10 MM	M2	47,90
73654U	FORMA PLANA PARA CONCRETO APARENTE, EM COMPENSADO PLASTIFICADO 12MM APROVEITAMENTO DE 3 VEZES, INCLUINDO CONTRAVENTAMENTO E TRAVAMENTO PONTALETADO	M2	90,83
6095U	FORMA PLANA TABUA 3A. P/CINTA AMARRACAO INCL. DESMONTAGEM E REAPROVEIT	M2	25,63
73993/001U	FORMA TABUAS 3A P/VIGAS E PILARES (SEM REAPROVEITAMENTO)	M2	124,39
74007/002U	FORMA TABUAS MADEIRA 3A P/PECAS CONCRETO ARM, REAPR 2X, INCL MONT/DESMEXCL ESCORAMENTO	M2	51,42
5970U	FORMAS C/TABUAS 3A (2,5X30,0CM) P/M2 P/FUNDACOES, INCL MONTAGEM E DESMONTAGEM (C/REAPR. 2X)	M2	46,75
79502/006U	FORMAS MADEIRIT PLAST/20MM APROV.2X/MAD. PIN 3X/FORN/DESM	M2	54,86
79502/005U	FORMAS MADEIRIT RESIN/14MM P/LAJES APROV.2X/MAD.2X/FORN/DESM	M2	38,89
79502/004U	FORMAS MADEIRIT RESIN/14MM P/LAJES APROV.5X/MAD 5X/FORN/DESM	M2	28,21
73979/001U	FORMAS PLANAS EM COMPENSADO PLASTIFICADO 18MM P/ VIADUTOS. REAPROVEITAMENTO 2X, INCLUSIVE DESMOLDAGEM.	M2	85,13
73653U	FORMAS TIPO SANDUICHE COM TABUAS, 30 APROVEITAMENTOS	M2	9,66
01.01.0300C	FORNECIMENTO DE ABRAÇADEIRA DE PLÁSTICO 15MM	UN	0,06
02.04.0529C	FORNECIMENTO DE ARAME DE FERRO GALVANIZADO 14 BWG	KG	11,50
01.01.0293C	FORNECIMENTO DE BLOCO 110 IDC PARA 100 PARES SEM PERNAS	UN	218,85
01.01.0296C	FORNECIMENTO DE BLOCO 110 IDC PARA 50 PARES COM PERNAS	UN	244,06
01.01.0292C	FORNECIMENTO DE BLOCO 110 IDC PARA 50 PARES SEM PERNAS	UN	244,06
02.04.0398C	FORNECIMENTO DE CILINDRO (VASILHAME VAZIO) PARA ACONDICIONAMENTO DE OXIGÊNIO, ÓXIDO NITROSO, AR COMPRIMIDO MEDICINAL, NITROGÊNIO OU DIÓXIDO DE CARBONO MEDICINAL, CAPACIDADE MÁXIMA 10M3	UN	435,00
01.01.0298C	FORNECIMENTO DE CONNECTING BLOCKS PARA BLOCO 110 IDC - 5 PARES	UN	0,00
01.01.0306C	FORNECIMENTO DE ÍCONE DE IDENTIFICAÇÃO PARA PONTO DE LÓGICA	UN	0,32
01.01.0297C	FORNECIMENTO DE ORGANIZADOR DE CABOS PARA BLOCO 110 IDC COM PERNAS	UN	29,47
01.01.0294C	FORNECIMENTO DE ORGANIZADOR DE CABOS PARA BLOCO 110 IDC SEM PERNAS	UN	29,47
02.04.0399C	Fornecimento de oxigênio em cilindro com 10 m3 com pressão de 190 kg/cm2 a 200 kg/cm2	M3	13,30
79501/001U	FORNECIMENTO DE PERFIL DUPLO"I"OU"H" ATE 8"INCL EMENDA LONG O CUSTO JAESTA MULTIPLICADO POR 2(DOIS).	KG	10,98
02.04.0790C	FORNECIMENTO DE PROLONGADOR DE SUSPENSÃO 1/4''	UN	0,85
01.01.0299C	FORNECIMENTO DE RÉGUA COM OITO TOMADAS 2P+T	UN	21,50
01.01.0295C	FORNECIMENTO DE SUPORTE DE RACK PARA ATÉ 2 BLOCOS 110 IDC DE 50 PARES	UN	0,00
74119/001U	FORNECIMENTO E ASSENTAMENTO DE BRITA 2-DRENOS E FILTROS MM FUES FUNDACOES E ESTRUTURAS	M3	58,98
02.10.0010C	FORNECIMENTO E ASSENTAMENTO DE TUBO DE CONCRETO SIMPLES CS D=0,25 M	M	29,44
02.10.0009C	FORNECIMENTO E ASSENTAMENTO DE TUBO DE CONCRETO SIMPLES CS D=0,3 M	M	35,95
6517U	FORNECIMENTO E ASSENTAMENTO DE TUBO DE ESGOTO P/CONSTRUCAO DE SUMIDOURO P/EFLUENTE LIQUIDO DA FOSSA SEPTICA, D INT = 300 CM / H INT = 660 CM (P/ COMP.11516/1)	M	41,38
6516U	FORNECIMENTO E ASSENTAMENTO SIMPLES DE TUBO PVC P/ESGOTO D = 100 MM	M	13,79
79508/002U	FORNECIMENTO E ENCHIMENTO DE VÃO SOBRE ABÓBADA DE TÚNEL, COM PE-DRA-DE-MÃO ARRUMADA	M3	79,39
79508/001U	FORNECIMENTO E ENCHIMENTO DE VÃO SOBRE ABÓBADA DE TÚNEL, COM PE-DRA-DE-MÃO JOGADA	M3	66,43
74122/001U	FORNECIMENTO E EXECUÇÃO DE ESTACA PRE-MOLDADA - 20 TONELADAS	M	119,65
01.01.0237C	FORNECIMENTO E INSTALAÇÃO DE BARRAMENTO BLINDADO DE DISTRIBUIÇÃO 3F+N, 1000A, 750V, 60HZ, IP-31, IEC-60439, COM BARRAS DE COBRE AGRUPADAS, MONTADO EM CARCAÇA DE CHAPA DE AÇO, INCLUSIVE ACESSÓRIOS	M	0,20
01.01.0236C	FORNECIMENTO E INSTALAÇÃO DE BARRAMENTO BLINDADO DE DISTRIBUIÇÃO 3F+N, 1250A, 750V, 60HZ, IP-31, IEC-60439, COM BARRAS DE COBRE AGRUPADAS, MONTADO EM CARCAÇA DE CHAPA DE AÇO, INCLUSIVE ACESSÓRIOS	M	0,00
01.01.0235C	FORNECIMENTO E INSTALAÇÃO DE BARRAMENTO BLINDADO DE DISTRIBUIÇÃO 3F+N, 1500A, 750V, 60HZ, IP-31, IEC-60439, COM BARRAS DE COBRE AGRUPADAS, MONTADO EM CARCAÇA DE CHAPA DE AÇO, INCLUSIVE ACESSÓRIOS	M	0,00
01.01.0234C	FORNECIMENTO E INSTALAÇÃO DE BARRAMENTO BLINDADO DE DISTRIBUIÇÃO 3F+N, 1750A, 750V, 60HZ, IP-31, IEC-60439, COM BARRAS DE COBRE AGRUPADAS, MONTADO EM CARCAÇA DE CHAPA DE AÇO, INCLUSIVE ACESSÓRIOS	M	0,00
01.01.0233C	FORNECIMENTO E INSTALAÇÃO DE BARRAMENTO BLINDADO DE DISTRIBUIÇÃO 3F+N, 2000A, 750V, 60HZ, IP-31, IEC-60439, COM BARRAS DE COBRE AGRUPADAS, MONTADO EM CARCAÇA DE CHAPA DE AÇO, INCLUSIVE ACESSÓRIOS	M	0,00
01.01.0243C	FORNECIMENTO E INSTALAÇÃO DE BARRAMENTO BLINDADO DE DISTRIBUIÇÃO 3F+N, 225A, 750V, 60HZ, IP-31, IEC-60439, COM BARRAS DE COBRE AGRUPADAS, MONTADO EM CARCAÇA DE CHAPA DE AÇO, INCLUSIVE ACESSÓRIOS	M	0,00
01.01.0232C	FORNECIMENTO E INSTALAÇÃO DE BARRAMENTO BLINDADO DE DISTRIBUIÇÃO 3F+N, 2500A, 750V, 60HZ, IP-31, IEC-60439, COM BARRAS DE COBRE AGRUPADAS, MONTADO EM CARCAÇA DE CHAPA DE AÇO, INCLUSIVE ACESSÓRIOS	M	0,00
01.01.0231C	FORNECIMENTO E INSTALAÇÃO DE BARRAMENTO BLINDADO DE DISTRIBUIÇÃO 3F+N, 3200A, 750V, 60HZ, IP-31, IEC-60439, COM BARRAS DE COBRE AGRUPADAS, MONTADO EM CARCAÇA DE CHAPA DE AÇO, INCLUSIVE ACESSÓRIOS	M	0,00
01.01.0242C	FORNECIMENTO E INSTALAÇÃO DE BARRAMENTO BLINDADO DE DISTRIBUIÇÃO 3F+N, 325A, 750V, 60HZ, IP-31, IEC-60439, COM BARRAS DE COBRE AGRUPADAS, MONTADO EM CARCAÇA DE CHAPA DE AÇO, INCLUSIVE ACESSÓRIOS	M	0,00
01.01.0241C	FORNECIMENTO E INSTALAÇÃO DE BARRAMENTO BLINDADO DE DISTRIBUIÇÃO 3F+N, 450A, 750V, 60HZ, IP-31, IEC-60439, COM BARRAS DE COBRE AGRUPADAS, MONTADO EM CARCAÇA DE CHAPA DE AÇO, INCLUSIVE ACESSÓRIOS	M	0,00
01.01.0240C	FORNECIMENTO E INSTALAÇÃO DE BARRAMENTO BLINDADO DE DISTRIBUIÇÃO 3F+N, 550A, 750V, 60HZ, IP-31, IEC-60439, COM BARRAS DE COBRE AGRUPADAS, MONTADO EM CARCAÇA DE CHAPA DE AÇO, INCLUSIVE ACESSÓRIOS	M	0,00
01.01.0239C	FORNECIMENTO E INSTALAÇÃO DE BARRAMENTO BLINDADO DE DISTRIBUIÇÃO 3F+N, 700A, 750V, 60HZ, IP-31, IEC-60439, COM BARRAS DE COBRE AGRUPADAS, MONTADO EM CARCAÇA DE CHAPA DE AÇO, INCLUSIVE ACESSÓRIOS	M	0,00
01.01.0238C	FORNECIMENTO E INSTALAÇÃO DE BARRAMENTO BLINDADO DE DISTRIBUIÇÃO 3F+N, 800A, 750V, 60HZ, IP-31, IEC-60439, COM BARRAS DE COBRE AGRUPADAS, MONTADO EM CARCAÇA DE CHAPA DE AÇO, INCLUSIVE ACESSÓRIOS	M	0,00
02.04.0496C	Fornecimento e instalação de canaleta sistema "x" 110 x 20 mm com 3 divisórias	M	31,12
02.04.0501C	Fornecimento e instalação de canaleta sistema "x" 50 x 20 mm sem divisória	M	15,53
01.01.0245C	FORNECIMENTO E INSTALAÇÃO DE CANTONAL HORIZONTAL PARA BARRAMENTO BLINDADO DE DISTRIBUIÇÃO, 3F+N, 2500A, 750V, 60HZ, IP-31, IEC-60439, COM BARRAS DE COBRE AGRUPADAS, MONTADO EM CARCAÇA DE CHAPA DE AÇO, INCLUSIVE ACESSÓRIOS	UN	0,00
01.01.0244C	FORNECIMENTO E INSTALAÇÃO DE CANTONAL HORIZONTAL PARA BARRAMENTO BLINDADO DE DISTRIBUIÇÃO, 3F+N, 3200A, 750V, 60HZ, IP-31, IEC-60439, COM BARRAS DE COBRE AGRUPADAS, MONTADO EM CARCAÇA DE CHAPA DE AÇO, INCLUSIVE ACESSÓRIOS	UN	0,00
01.01.0247C	FORNECIMENTO E INSTALAÇÃO DE CANTONAL HORIZONTAL PARA BARRAMENTO BLINDADO DE DISTRIBUIÇÃO, 3F+N, 550A, 750V, 60HZ, IP-31, IEC-60439, COM BARRAS DE COBRE AGRUPADAS, MONTADO EM CARCAÇA DE CHAPA DE AÇO, INCLUSIVE ACESSÓRIOS	UN	0,00
01.01.0246C	FORNECIMENTO E INSTALAÇÃO DE CANTONAL HORIZONTAL PARA BARRAMENTO BLINDADO DE DISTRIBUIÇÃO, 3F+N, 8000A, 750V, 60HZ, IP-31, IEC-60439, COM BARRAS DE COBRE AGRUPADAS, MONTADO EM CARCAÇA DE CHAPA DE AÇO, INCLUSIVE ACESSÓRIOS	UN	0,00
01.01.0249C	FORNECIMENTO E INSTALAÇÃO DE CANTONAL VERTICAL PARA BARRAMENTO BLINDADO DE DISTRIBUIÇÃO, 3F+N, 2500A, 750V, 60HZ, IP-31, IEC-60439, COM BARRAS DE COBRE AGRUPADAS, MONTADO EM CARCAÇA DE CHAPA DE AÇO, INCLUSIVE ACESSÓRIOS	UN	0,00
01.01.0248C	FORNECIMENTO E INSTALAÇÃO DE CANTONAL VERTICAL PARA BARRAMENTO BLINDADO DE DISTRIBUIÇÃO, 3F+N, 3200A, 750V, 60HZ, IP-31, IEC-60439, COM BARRAS DE COBRE AGRUPADAS, MONTADO EM CARCAÇA DE CHAPA DE AÇO, INCLUSIVE ACESSÓRIOS	UN	0,00
01.01.0251C	FORNECIMENTO E INSTALAÇÃO DE CANTONAL VERTICAL PARA BARRAMENTO BLINDADO DE DISTRIBUIÇÃO, 3F+N, 550A, 750V, 60HZ, IP-31, IEC-60439, COM BARRAS DE COBRE AGRUPADAS, MONTADO EM CARCAÇA DE CHAPA DE AÇO, INCLUSIVE ACESSÓRIOS	UN	0,00
01.01.0250C	FORNECIMENTO E INSTALAÇÃO DE CANTONAL VERTICAL PARA BARRAMENTO BLINDADO DE DISTRIBUIÇÃO, 3F+N, 8000A, 750V, 60HZ, IP-31, IEC-60439, COM BARRAS DE COBRE AGRUPADAS, MONTADO EM CARCAÇA DE CHAPA DE AÇO, INCLUSIVE ACESSÓRIOS	UN	0,00
02.11.0045C	FORNECIMENTO E INSTALAÇÃO DE CONVERSOR DE MIDIA MC100CM UTP/FIBRA OPTICA.	UN	92,17
02.06.0185C	FORNECIMENTO E INSTALAÇÃO DE ELEVADOR COM CAPACIDADE PARA 08 PASSAGEIROS, ACABAMENTOS CONFORME PROJETO, INCLUSIVE PISOS INTERNOS E SOLEIRAS.	UN	90.666,67
01.01.0253C	FORNECIMENTO E INSTALAÇÃO DE FECHAMENTO PARA BARRAMENTO BLINDADO DE DISTRIBUIÇÃO, 3F+N, 225A, 750V, 60HZ, IP-31, IEC-60439, COM BARRAS DE COBRE AGRUPADAS, MONTADO EM CARCAÇA DE CHAPA DE AÇO, INCLUSIVE ACESSÓRIOS	UN	0,00
01.01.0252C	FORNECIMENTO E INSTALAÇÃO DE FECHAMENTO PARA BARRAMENTO BLINDADO DE DISTRIBUIÇÃO, 3F+N, 325A, 750V, 60HZ, IP-31, IEC-60439, COM BARRAS DE COBRE AGRUPADAS, MONTADO EM CARCAÇA DE CHAPA DE AÇO, INCLUSIVE ACESSÓRIOS	UN	0,00
01.01.0366C	Fornecimento e instalação de haste de aterramento galvanizada a fogo 3/8"x3,45m (RE-BAR) TEL-760, exclusive clips	UN	32,30
02.04.0943C	FORNECIMENTO E INSTALAÇÃO DE MINI RACK DE PAREDE 19" X 8U X 450MM	UN	348,62
02.04.0983C	FORNECIMENTO E INSTALAÇÃO DE RELÉ PRIMÁRIO SOBRE CORRENTE TIPO BJ ATÉ 120A, CONJUNTO C/03 UNID, PARA DISJUNTOR PEQUENO VOLUME DE Ó LEO REF:PLC15-350-630	UN	1.503,24
73661U	FORNECIMENTO E INSTALACAO DE TALHA E TROLEY MANUAL DE 1 TONELADA	UN	1.198,79
02.10.0050C	FORNECIMENTO E INSTALAÇÃO DE TAMPA ARTICULADA EM CHAPA METÁLICA 60 X 60CM	UN	194,99
02.11.0020C	FORNECIMENTO E INSTALAÇÃO DE TRILHO ELETRIFICADO DE 1M	UN	178,90
02.04.0982C	FORNECIMENTO E INSTALÇÃO DE DISJUNTOR TRIPOLAR MÉDIA TENSÃO175,5KV-60HZ, PLC 15, 630A - 350MVA, PVO, CORRENTE DE INTERRUPÇÃO 16 KA , CORRENTE DE FECHAMENTO 40 KA	UN	10.516,12
6514U	FORNECIMENTO E LANCAMENTO DE BRITA N. 4	M3	58,54
6514U	FORNECIMENTO E LANCAMENTO DE BRITA N. 4	M3	58,54
6515U	FORNECIMENTO E LANCAMENTO DE BRITA N. 4 P/ENVOLTORIA INTERNA DO SUMIDOURO P/ O EFLUENTE LIQUIDO DA FOSSA SEPTICA, D INT = 300 CM / H INT = 660 CM (P/ COMP.11516/1)	M3	1.295,50
02.04.0414C	Fornecimento e lançamento de cabo utp 25 pares cat 6e	M	21,84
6454U	FORNECIMENTO E LANCAMENTO DE PEDRA DE MAO	M3	83,44
6513U	FORNECIMENTO E LANCAMENTO DE PEDRA DE MAO P/CONSTRUCAO DE SUMIDOURO P/EFLUENTE LIQUIDO DA FOSSA SEPTICA D INT = 300 CM, H INT = 660 CM (P/COMP.11516/1)	M3	4.941,38
02.04.0957C	FORNECIMENTO E MONTAGEM DE RACK TIPO ARMÁRIO 19" 44U C/PATH PANEL 24 PORTAS CAT.6E	UN	5.464,00
02.04.0754C	Fornecimento e plantio de arbustos ornamentais.	UN	19,98
79510/001U	FORNECIMENTO E REATERRO DE VALA/CAVA COM PÓ-DE-PEDRA	M3	69,70
79501/002U	FORNECIMENTO PERFIL DUPLO"I"OU"H" 8"ATE 12" INCL EMENDA LONG O CUSTO JA ESTA MULTIPLICADO POR 2(DOIS).	KG	11,91
74167/001U	FORNECIMENTO/ASSENTAMENTO DE MANTA GEOTEXTIL RT-31 (ANT OP-60) BIDIM	M2	17,41
74167/001U	FORNECIMENTO/ASSENTAMENTO DE MANTA GEOTEXTIL RT-31 (ANT OP-60) BIDIM	M2	16,84
02.06.0370C	FORRAMENTO DE MADEIRA L = 15 CM	CJ	195,43
02.07.0027C	FORRO ACUSTICO - FIBRA MINERAL. (FORN. E INST)	M2	47,28
02.07.0042C	FORRO ACUSTICO C/ PAINEL ISOSOUND	M2	99,33
02.06.0406C	FORRO ACÚSTICO DE FIBRA MINERAL REMOVÍVEL, APOIADOS EM PERFIS METÁLICOS SUSPENSOS POR PERFIS RÍGIDOS (COMPRIMENTO: 625 MM / ESPESSURA: 15 MM / LARGURA: 625 MM / TIPO: "T" )	M2	91,54
9536U	FORRO DE BEIRAL EM MADEIRA TIPO CEDRINHO, INCLUSO TESTEIRA ALTURA 15CM E MEIA-CANA	M2	96,48
02.04.0749C	FORRO DE FIBRA MINERAL ARMSTRONG GEROGIAN - rh 90 (ou similar)	M2	70,00
02.01.0010C	FORRO DE GESSO ACARTONADO ARAMADO - FORNECIMENTO E MONTAGEM	M2	26,53
73986/001U	FORRO DE GESSO EM PLACAS 60X60CM, ESPESSURA 1,2CM, INCLUSIVE FIXACAO COM ARAME	M2	15,55
74250/001U	FORRO DE MADEIRA TIPO CEDRINHO, LARGURA DAS TABUAS 10CM, ESPESSURA 1CM, EXCLUSIVE ENTARUGAMENTO	M2	46,07
74250/002U	FORRO DE MADEIRA TIPO PINUS, LARGURA DAS TABUAS 10 CM, ESPESSURA 1CM, INCLUSIVE ENTARUGAMENTO E MEIA-CANA	M2	40,69
02.07.0080C	FORRO DE PLACA DE ISOPOR COM REVESTIMENTO ACRÍLICO ANTI-MOFO E PERFIS DE ALUMINIO	M2	49,50
02.06.0244C	FORRO DE PVC (FORNECIMENTO E MONTAGEM)	M2	27,50
02.06.0245C	FORRO DE PVC REMOVÍVEL EM RÉGUA DE 20CM (FORNECIMENTO E MONTAGEM)	M2	66,00
73778/001U	FORRO EM CHAPAS DE FIBRA DE MADEIRA TIPO PACOTE, ACABAMENTO EM PINTURA TEXTURIZADA BRANCA, INCLUSO ESTRUTURA EM PERFIS T DE ALUMINIO	M2	113,17
73792/001U	FORRO EM PLACA DE GESSO PRE-MOLDADA LISO, ESPESSURA CENTRAL 12MM E NAS BORDAS 30MM, PLACAS 60X60CM, BISOTADO, INCLUSO ESTRUTURA DE MADEIRA	M2	46,17
02.04.0604C	FORRO EM PLACAS DE FIBRA MINERAL 1250X625 COM ESTRUTURA EM PERFIL DE ALUMINIO ANODIZADO NATURAL (ARMSTRONG FINE FISSURED OU EQUIVALENTE)	M2	64,17
73778/004U	FORRO EM PLACAS DE LA DE VIDRO, REVESTIDO COM FILME PLASTICO, ESPESSURA 15MM	M2	73,60
02.06.0416C	FORRO METALICO EXTERNO SOB ESTRUTURA METALICA	M2	107,58
41602U	FORRO PVC EM PLACAS COM LARGURA DE 10CM, ESPESSURA 8MM, COMP DE 6,0M,LISO, (INCLUSIVE COLOCACAO, EXCLUSIVE ESTRUTURA DE SUPORTE)	M2	33,50
73778/003U	FORRO TIPO FIBRAROC ESPESSURA 15MM, PERFIL CARTOLA	M2	97,04
73778/002U	FORRO TIPO PARALINE COM REGUAS ABERTAS LISAS PERFURADAS EM ACO GALVANIZADO	M2	139,29
02.01.0003C	FOSSA SÉPTICA E SUMIDOURO EM ALVENARIA	UN	6.635,02
74197/001U	FOSSA SEPTICA EM ALVENARIA DE TIJOLO CERAMICO MACICO DIMENSOES EXTERNAS 1,90X1,10X1,40M, 1.500 LITROS, REVESTIDA INTERNAMENTE COM BARRA LISA, COM TAMPA EM CONCRETO ARMADO COM ESPESSURA 8CM	UN	869,66
02.07.0085C	FOSSA SÉPTICA PREMOLDADA C/ CÂMARA EM SÉRIE.	UN	7.148,83
02.04.0768C	FOSSA SÉPTICA, 3,0x12,40m CONCRETO CAMARA INHOFF P/ 500 PESSOAS	UN	39.574,58
74233/001U	FUNDO SELADOR ACRILICO AMBIENTES INTERNOS/EXTERNOS, UMA DEMAO	M2	3,57
73751/001U	FUNDO SELADOR PVA AMBIENTES INTERNOS, UMA DEMAO	M2	2,52
02.04.0367C	FUSÍVEL DIAZED COMPLETO ATÉ 25A	UN	27,36
02.04.0168C	FUSÍVEL NH 63A - COMPLETO	UN	42,47
72327U	FUSÍVEL TIPO "DIAZED", TIPO RÁPIDO OU RETARDADO - 2/25A - FORNECIMENTO E INSTALACAO	UN	3,06
72328U	FUSÍVEL TIPO "DIAZED", TIPO RÁPIDO OU RETARDADO - 35/63A - FORNECIMENTO E INSTALACAO	UN	3,37
72330U	FUSÍVEL TIPO NH - 100 / 200A - FORNECIMENTO E INSTALACAO	UN	18,78
73889/001U	GABIAO TIPO CAIXA COM DIAFRAGMA FORMADO COM MALHA DE ARAME GALVANIZADO REVESTIDO DE PVC	M3	202,39
73842/001U	GABIAO TIPO COLCHAO RENO COM H = 0,17 M	M2	71,63
73842/002U	GABIAO TIPO COLCHAO RENO COM H = 0,23 M	M2	76,23
73842/003U	GABIAO TIPO COLCHAO RENO COM H = 0,30 M	M2	84,16
73755/001U	GAIOLA ARMADURA P/PAREDE DIAFRAGMA ACO CA-50 INCL FORNECIMENTO PERDAS CORTE DOBRAGEM MONTAGEM E SOLDAS.	KG	6,29
73803/001U	GALPÃO ABERTO PARA OFICINA E DEPÓSITO DE CANTEIRO DE OBRAS, EM MADEIRA DE LEI	M2	151,60
02.04.0252C	GANCHO CURTO PARA LUMINÁRIAS	UN	1,83
02.10.0004C	GANGORRA C/ 01 PRANCHAS, CONFECÇÃO EM TUBO VAPOR E PINTURA ESMALTE SINTÉTICO.	UN	383,90
02.02.0073C	GANGORRA C/ 02 PRANCHAS, CONFECÇÃO EM TUBO VAPOR E PINTURA ESMALTE SINTÉTICO.	UN	728,60
02.05.0008C	GANGORRA C/ 03 PRANCHAS, CONFEC. EM TUBO VAPOR E PINTURA ESMALTE SINTETICO	UN	728,60
02.04.0202C	Gás refrigerante R410	KG	16,82
02.04.0532C	GAS-ABERTURA E FECHAMENTO DE RASGOS EM ALVENARIAS	M	5,26
02.07.0241C	GELADEIRA	UN	396,72
74033/001U	GEOMEMBRANA LISA PEAD ESPESSURA 2MM	M2	23,17
02.04.0618C	GERADOR COMPLEMENTAR DE EMERGENCIA 90Kva	UN	36.049,36
02.04.0616C	GERADOR DIESEL KOLBACK 100kVA 123CV 220V-60Hz AUTOMATICO	H	361,32
02.04.0624C	GERADOR PORTATIL A GASOLINA 2500W LIFTER/HONDA	UN	3.339,12
02.04.0625C	GERADOR PORTATIL COLEMAN 8000W A GASOLINA	UN	4.082,12
02.04.0626C	GERADOR TRIFASICO 17KVA DIESEL DEUTCH QUADRO PARTIDA MANUAL	UN	19.190,27
02.04.0617C	GERADOR-BANCO DE BATERIAS HASEA HIP-19	UN	1.904,13
02.04.0652C	GERADOR-CAIXA CAPTACAO OLEO TRANSFORMADOR 70x130x70cm CONCRE	UN	427,93
02.04.0632C	GERADOR-CENTRAL DE EMERGENCIA 48/DO-110/135V-AF/220V	UN	916,27
02.04.0637C	GERADOR-CUBICULO DISTR.208/120V QUADRO GERADOR NO-BREAK	UN	27.265,00
02.04.0697C	GERADOR-TANQUE DE OLEO DIESEL-CAPACIDADE 100 LITROS	UN	897,64
02.04.0619C	GERADOR-TANQUE DE OLEO DIESEL-CAPACIDADE 2.000 LITROS	UN	3.477,64
02.04.0623C	GERADOR-TUBULACAO COBRE PARA CONEXAO DE MOTO/GERADORES	CJ	1.662,37
02.04.0622C	GERADOR-TUBULACAO E CONEXOES PARA GRUPO GERADOR 440 Kva	UN	2.052,42
02.07.0198C	GERENCIAMENTO DE RESÍDUOS DA CONSTRUÇÃO	H	105,35
53869U	GRADE ARADORA COM 20 DISCOS DE 24 " SOBRE PNEUS - CHI NOTURNO	CHI-N	3,19
53869U	GRADE ARADORA COM 20 DISCOS DE 24 " SOBRE PNEUS - CHI NOTURNO	CHI-N	3,45
5921U	GRADE ARADORA COM 20 DISCOS DE 24 " SOBRE PNEUS - CHP DIURNO	CHP	4,25
5921U	GRADE ARADORA COM 20 DISCOS DE 24 " SOBRE PNEUS - CHP DIURNO	CHP	4,60
5922U	GRADE ARADORA COM 20 DISCOS DE 24 " SOBRE PNEUS - CHP NOTURNO	CHP-N	4,60
53840U	GRADE ARADORA COM 20 DISCOS DE 24 " SOBRE PNEUS - DEPRECIACAO E JUROS	H	3,19
53840U	GRADE ARADORA COM 20 DISCOS DE 24 " SOBRE PNEUS - DEPRECIACAO E JUROS	H	3,45
53841U	GRADE ARADORA COM 20 DISCOS DE 24 " SOBRE PNEUS - MANUTENCAO	H	1,06
53841U	GRADE ARADORA COM 20 DISCOS DE 24 " SOBRE PNEUS - MANUTENCAO	H	1,15
5923U	GRADE ARADORA COM 20 DISCOS DE 24" SOBRE PNEUS - CHI DIURNO	CHI	3,45
5690U	GRADE ARADORA COM 24 DISCOS DE 24 SOBRE PNEUS - CHI DIURNO	CHI	4,11
5657U	GRADE ARADORA COM 24 DISCOS DE 24 SOBRE PNEUS - DEPRECIACAO/JUROS	H	4,11
5689U	GRADE ARADORA COM 24 DISCOS DE 24" SOBRE PNEUS - CHP DIURNO	CHP	5,47
5658U	GRADE ARADORA COM 24 DISCOS DE 24" SOBRE PNEUS - MANUTENCAO	H	1,37
02.07.0218C	GRADE DE ALUMÍNIO	M2	0,00
02.04.1057C	GRADE DE FERRO (GC30), MEDINDO 30X30CM, EM BARRA CHATA 2"X1/4" E BARRA REDONDA 3/4", P/PENITENCIÁRIA	UN	40,00
02.07.0072C	GRADE DE FERRO DE PROTEÇÃO	M2	141,57
02.04.1036C	GRADE DE FERRO DE PROTEÇÃO PARA O PÁTIO DE SOL DA PENITENCIÁRIA, MEDINDO (12,91X7,25)M, EM BARRAS CHATAS HORIZONTAIS 7/8"X1/4" E B ARRAS REDONDAS VERTICAIS 3/4", ESPAÇADAS 12CM	UN	29.207,78
73932/001U	GRADE DE FERRO EM BARRA CHATA 3/16"	M2	192,28
02.02.0023C	GRADE DE FERRO EM METALON	M2	178,21
02.07.0126C	GRADE DE FERRO P/ CELAS EM ALTA SEGURANÇA	M2	195,94
02.06.0176C	GRADE DE FERRO TUBULAR C/MOLDURA EM BARRA CHATA DE FERRO	M2	260,49
02.04.1061C	GRADE DE FERRO, P/ PENITENCIÁRIA, C/ QUADRO EM TUBO INDUSTRIAL QUADRADO 50 X 50MM, BARRA REDONDA 3/4" NA VERTICAL E BARRA CHATA 2" X 1/4" NA HORIZONTAL	M2	180,41
73788/002U	GRADE EM MADEIRA PARA PROTECAO DE MUDAS DE ARVORES	UN	97,39
02.04.1034C	GRADE METÁLICA COM CHAPA EXPANDIDA 1/4", BARRA REDONDA DE 3/4"E BARRA CHATA DE 2 X 1/4" - FECHAMENTO DOMUS (PENITENCIÁRIA)	M2	291,56
02.07.0041C	GRADIL C/ TELA DE FECHAMENTO FIO 3MM 10X5CM E PERFIL EM CHAPA 1/16".	M2	92,45
73737/001U	GRADIL DE ALUMINIO ANODIZADO TIPO BARRA CHATA PARA VARANDAS, ALTURA 0,4M	M	134,79
73737/002U	GRADIL DE ALUMINIO ANODIZADO TIPO BARRA CHATA PARA VARANDAS, ALTURA 1,0M	M	306,37
73737/003U	GRADIL DE ALUMINIO ANODIZADO TIPO BARRA CHATA PARA VARANDAS, ALTURA 1,2M	M	361,57
02.07.0186C	GRADIL DE FERRO EM BARRA CHATA	M2	133,15
01.01.0008C	GRADIL DE FERRO, COLOCAÇÃO E ACABAMENTO MALHA 65X132MM, BARRAS VERTICAIS, LARGURA 25MM, ESP. 3MM	M2	132,22
02.07.0092C	GRADIL ELETROFUNDIDO EM AÇO SAE 1006/08, MALHA 65X2MM, FIO 4,80MM, MONTANTE BARRA CHATA 3" X 5/16" .	M2	310,66
02.04.1037C	GRADIL EXTERNO PARA PÁTIO DE SOL DA PENITENCIÁRIA, H = 4,10M, EM TUBO DE AÇO GALV. 2 1/2" E TELA FIO 12 MALHA 3" (76X76MM)	M	921,13
74236/001U	GRAMA BATATAIS EM PLACAS	M2	7,84
74236/001U	GRAMA BATATAIS EM PLACAS	M2	7,84
02.06.0007C	GRAMA EM PLACAS TIPO ESMERALDA (FORNECIMENTO, PREPARO DO SOLO E PLANTIO)	M2	9,44
02.06.0226C	GRAMA SINTÉTICA 50MM - INSTALAÇÃO, AREIA E MAIS 10 TONELADAS DE GRANULO DE BORRACHA	M2	65,00
73767/001U	GRAMPO PARALELO EM ALUMINIO FUNDIDO OU ESTRUDADO DE 2 PARAFUSOS, PARACABO DE 6 A 50 MM2, PASTA ANTIOXIDANTE. FORNEC E INSTALAÇÃO.	UN	4,62
74126/002U	GRANITO AMENDOA POLIDO PARA BANCADA E=2,0 CM, LARGURA 60CM - FORNECIMENTO E INSTALACAO	M	134,90
74126/001U	GRANITO CINZA POLIDO PARA BANCADA E=2,5 CM, LARGURA 60CM - FORNECIMENTO E INSTALACAO	M	115,38
02.07.0174C	GRANITO POLIDO BRANCO E=2cm, BRANCO, ARGAMASSA CIMENTO AREIA 1:4, C/ REJUNTAMENTO	M2	280,56
02.06.0012C	GRANITO POLIDO E=2CM, CINZA, ARGAMASSA DE CIMENTO E AREIA 1:4, C/ REJUNTAMENTO	M2	134,58
02.07.0111C	GRANITO POLIDO E=2CM, OUTRAS CORES, ARGAMASSA CIMENTO E AREIA 1:4 C/ REJUNTAMENTO	M2	269,65
02.07.0175C	GRANITO POLIDO E=2cm, PRETO, ARGAMASSA CIMENTO E AREIA 1:4 C/ REJUNTAMENTO	M2	205,05
02.06.0183C	GRANITO VERDE UBATUBA	M3	2.827,42
02.06.0184C	GRANITO VERDE UBATUBA 3cm	M2	131,23
02.04.0251C	GRELHA DE FERRO P/ CALHAS E CAIXAS	M2	122,49
02.04.0347C	GRELHA DE FERRO P/CALHA EM PASSEIO (FORNECIMENTO E ASSENTAMENTO)	M	130,40
02.04.0802C	Grelha de Insuflamento Simples Deflexão c/Registro em Aluminio Anodizado Fosco 225X125mm	UN	46,36
02.04.0848C	Grelha de Insuflamento Simples Deflexão c/Registro em Aluminio Anodizado Fosco 225X75mm	UN	43,36
02.04.0803C	Grelha de Insuflamento Simples Deflexão c/Registro em Aluminio Anodizado Fosco 325X125mm	UN	72,87
02.04.0846C	Grelha de Insuflamento Simples Deflexão c/Registro em Aluminio Anodizado Fosco 425X325mm	UN	114,13
02.04.0847C	Grelha de Insuflamento Simples Deflexão c/Registro em Aluminio Anodizado Fosco 425X75mm	UN	56,38
02.04.0928C	Grelha de Insuflamento Simples Deflexão c/Registro em Aluminio Anodizado Fosco 525X165mm	UN	156,13
02.04.0804C	Grelha de Insuflamento Simples Deflexão c/Registro em Aluminio Anodizado Fosco 625X125mm	UN	156,13
02.04.0199C	GRELHA DE INSUFLAMENTO/RETORNO, EM ALUMÍNIO DE 0,26 M2 À 0,49 M2 (FORNECIMENTO E MONTAGEM)	M2	161,14
02.04.0138C	GRELHA DE INSUFLAMENTO/RETORNO, EM ALUMÍNIO DE 0,82 M2 À 1,00 M2 (FORNECIMENTO E MONTAGEM)	M2	322,30
02.06.0383C	GRELHA EM ALUMINIO ANODIZADO FOSCO 225 X 125MM	UN	33,25
73799/001U	GRELHA EM FERRO FUNDIDO, DIMENSÕES 30X90CM, 85KG PARA CX RALO, FORNECIDA E ASSENTADA COM ARGAMASSA 1:4 CIMENTO:AREIA.	UN	209,53
02.04.0514C	GRELHA PRÉ-MOLDADA EM CONCRETO PARA BOCA DE LOBO 0,40 x 1,00 x 0,05m	UN	33,31
02.04.0492C	Grelha pré-moldada em concreto perfurada e=5cm	M	64,36
02.07.0068C	GRELHAS P/ CAIXA DE DRENAGEM	KG	16,13
02.04.1071C	GROUT DE CONCRETO 1:3:5 -BLOCO CONCRETO ESTRUTURAL 19c19x39c	M2	11,00
02.04.1075C	GROUT EM BLOCO CONCRETO 14cm 1:4,5:4 CIM.AREIA/PEDRISCO/CAL	M2	7,39
02.04.1074C	GROUT EM BLOCO CONCRETO 19x19x39cm CIM.AREIA/PEDRISCO/CAL	M2	7,98
02.04.1086C	GROUT EM BLOCO CONCRETO 19x19x39cm CIMENTO/AREIA/PEDRISCO	M2	12,94
02.04.1073C	GROUT EM CANALETA BLOCO CONCRETO 14x19x19cm C/CONCRETO 1:3:5	M2	5,85
02.04.1072C	GROUT EM CANALETA BLOCO CONCRETO 19x19x19cm C/CONCRETO 1:3:5	M	16,20
02.04.0486C	GRUPO GERADOR 141/170 KVA, C/ QUADRO AUTOMÁTICO	UN	69.039,40
73395U	GRUPO GERADOR 150 KVA- CHI	CHI	4,66
73417U	GRUPO GERADOR 150 KVA- CHP	CHP	79,20
74027/001U	GRUPO GERADOR 150/170 KVA MOTOR DIESEL - DEPRECIACAO	H	5,48
74027/002U	GRUPO GERADOR 150/170 KVA MOTOR DIESEL - JUROS	H	2,07
74027/003U	GRUPO GERADOR 150/170 KVA MOTOR DIESEL - MANUTENCAO	H	2,74
74027/004U	GRUPO GERADOR 150/170 KVA MOTOR DIESEL - MATERIAL NA OPERACAO	H	68,04
74027/005U	GRUPO GERADOR 150/170 KVA MOTOR DIESEL - UTILIZACAO OPERATIVA	CHP	78,33
02.04.0495C	GRUPO GERADOR 171/215 KVA, COM QUADRO AUTOMÁTICO	UN	72.246,20
02.04.0812C	GRUPO GERADOR 236/260 KVA, COM QUADRO AUTOMÁTICO	UN	86.018,00
02.04.0370C	GRUPO GERADOR 291/360 KVA, COM QUADRO AUTOMÁTICO	UN	114.318,00
74028/001U	GRUPO GERADOR 40 KVA MOTOR DIESEL - DEPRECIACAO E JUROS	H	2,50
74028/002U	GRUPO GERADOR 40 KVA MOTOR DIESEL - MANUTENCAO	H	0,88
74028/003U	GRUPO GERADOR 40 KVA MOTOR DIESEL - MATERIAL NA OPERACAO	H	22,28
74028/004U	GRUPO GERADOR 40 KVA MOTOR DIESEL - UTILIZACAO OPERATIVA	CHP	25,66
02.04.0312C	GRUPO GERADOR 451/500 KVA COM QUADRO AUTOMÁTICO	UN	136.896,60
02.04.0554C	GRUPO GERADOR 56/85 KVA, C/ QUADRO AUTOMÁTICO	UN	49.027,60
73333U	GRUPO GERADOR C/POTENCIA 1450W/110V C.A OU 12V C.C. (CI) GAS 3,4HP(3.600RPM) DE 4 TEMPOS REFRIGERACAO A AR - EXCL OPERADOR	H	0,56
73387U	GRUPO GERADOR C/POTENCIA 1450W/110V C.A OU 12V C.C. (CP) GAS 3,4HPREFRIGERADO A AR - EXCL OPERADOR	H	6,77
73709U	GRUPO GERADOR ESTACIONARIO C/ALTERNADOR 125/145KVA (CI) DIESEL 165CV EXCL OPERADOR	H	5,80
73344U	GRUPO GERADOR ESTACIONARIO C/ALTERNADOR 125/145KVA (CP) DIESEL 165CV EXCL OPERADOR	H	90,52
02.04.0627C	GRUPO GERADOR STEMAC 40/37KVA 220/120V-60HZ Q. COM. AUTOMATI	UN	32.239,34
73601U	GRUPO GERADOR TRANSPORTAVEL SOBRE RODAS 60/66KVA (CF) DIESEL 85CV EXCL OPERADOR	H	3,91
73321U	GRUPO GERADOR TRANSPORTAVEL SOBRE RODAS 60/66KVA (CP) DIESEL 85CV (1.800RPM) - EXCL OPERADOR	H	43,75
02.01.0030C	GUARDA CORPO C/ CORRIMÃO EM TUBO DE AÇO GALVANIZADO 2"	M	138,99
02.10.0049C	GUARDA CORPO C/ CORRIMÃO EM TUBO DE AÇO GALVANIZADO 3/4"	M	55,88
02.02.0080C	GUARDA CORPO C/ TUBO DE AÇO GALVANIZADO 2" H=1,05M.	M	87,49
02.01.0020C	GUARDA CORPO COM CORRIMÃO EM TUBO DE AÇO INOX	M	479,39
02.01.0019C	GUARDA CORPO DE TUBO DE AÇO INOX	M	248,07
73668U	GUARDA CORPO EM MADEIRA 1A SERRADA APARELHADA	M	99,20
02.07.0178C	GUARDA CORPO EM VIDRO LAMINADO 6MM (2X) COM FIXAÇÃO EM BOTÃO FRANCES EM AÇO INOX	M2	317,56
02.01.0021C	GUARDA CORPO METÁLICO C/ COLUNA 2", TUBOS DE 1 5/8" E 1 1/4", H=1,10M, COMPLETAMENTE EXECUTADO	M	132,04
74195/001U	GUARDA-CORPO COM CORRIMAO EM FERRO BARRA CHATA 3/16"	M	224,19
02.10.0053C	GUARDA-CORPO EM MADEIRA MASSARANDUBA INCLUSIVE VERNIZ	M	89,14
73631U	GUARDA-CORPO EM TUBO DE ACO GALVANIZADO 1 1/2"	M2	200,20
02.04.1035C	GUARDA-CORPO EM TUBO DE AÇO GALVANIZADO 1 1/2" A CADA 30 CM NA HORIZONTAL E A CADA 1,28M NA VERTICAL (PENITENCIÁRIA - DETENÇÃO)	M2	194,36
02.06.0151C	GUARDA-CORPO EM TUBO DE ACO GALVANIZADO 1 1/4"	M2	190,74
02.06.0150C	GUARDA-CORPO EM TUBO DE ACO GALVANIZADO 2"	M2	239,85
02.10.0062C	GUARDA-CORPO EM TUBO DE AÇO GALVANIZADO 2"	M	59,37
02.10.0063C	GUARDA-CORPO EM TUBO DE AÇO GALVANIZADO 3/4"	M	34,71
02.06.0332C	GUARDA-CORPO EM TUBO DE AÇO GALVANIZADO DE 1.1/2"	M	45,38
02.06.0400C	GUARDA-CORPO EM TUBO DE AÇO GALVANIZADO DE 1/2"	M	27,93
5928U	GUINDASTE MUNK COM CESTO, CARGA MAXIMA 5,75T (A 2M) E 2,3T ( A 5M), ALT URA MAXIMA = 7,9M, MONTADO SOBRE CAMINHAO DE CARROCERIA 162HP - CHP DIURNO	CHP	111,45
5930U	GUINDASTE MUNK COM CESTO, CARGA MAXIMA 5,75T (A 2M) E 2,3T ( A 5M), ALTURA MAXIMA = 7,9M, MONTADO SOBRE CAMINHAO DE CARROCERIA 162HP - CHI DIURNO	CHI	42,56
5931U	GUINDASTE MUNK COM CESTO, CARGA MAXIMA 5,75T (A 2M) E 2,3T ( A 5M), ALTURA MAXIMA = 7,9M, MONTADO SOBRE CAMINHAO DE CARROCERIA 162HP - CHI NOTURNO	CHI-N	45,20
5929U	GUINDASTE MUNK COM CESTO, CARGA MAXIMA 5,75T (A 2M) E 2,3T ( A 5M), ALTURA MAXIMA = 7,9M, MONTADO SOBRE CAMINHAO DE CARROCERIA 162HP - CHP NOTURNO	CHP-N	114,09
53846U	GUINDASTE MUNK COM CESTO, CARGA MAXIMA 5,75T (A 2M) E 2,3T ( A 5M), ALTURA MAXIMA = 7,9M, MONTADO SOBRE CAMINHAO DE CARROCERIA 162HP - CUSTO COM MATERIAIS NA OPERACAO	H	52,65
53845U	GUINDASTE MUNK COM CESTO, CARGA MAXIMA 5,75T (A 2M) E 2,3T ( A 5M), ALTURA MAXIMA = 7,9M, MONTADO SOBRE CAMINHAO DE CARROCERIA 162HP - DEPRECIACAO E JUROS	H	29,39
53847U	GUINDASTE MUNK COM CESTO, CARGA MAXIMA 5,75T (A 2M) E 2,3T ( A 5M), ALTURA MAXIMA = 7,9M, MONTADO SOBRE CAMINHAO DE CARROCERIA FORD 162HP - CUSTO COM MA0-DE-0BRA NA OPERACAO DIURNA	H	13,17
5777U	GUINDASTE MUNK COM CESTO, CARGA MAXIMA 5,75T (A 2M) E 2,3T ( A 5M), ALTURA MAXIMA = 7,9M, MONTADO SOBRE CAMINHAO DE CARROCERIA FORD 162HP - MANUTENCAO	H	16,24
53848U	GUINDASTE MUNK COM CESTO, CARGA MAXIMA 5,75T (A 2M) E 2,3T ( A 5M), ALTURA MAXIMA = 7,9M, MONTADO SOBRE CAMINHAO DE CARROCERIA FORD 162HP -CUSTO C/MA0-DE-0BRA NA OPERCAO NOTURNA	H	15,80
74030/001U	GUINDAUTO (CI) CAP.3,5 TON., MONTADO SOBRE CAMINHÃO TOCO (EXCL. O CAMINHÃO) APROX.2,0M DE ALCANCE HORIZONTAL, 7,0 NA VERTICAL. EXCL. OPERADOR.	H	16,24
74030/002U	GUINDAUTO (CP) CARGA MAX 3,25T (A 2M) E 1,62T (A 4M), ALTURA MAX = 6,6M, MONTADO SOBRE CAMINHÃO TOCO (EXCL. O CAMINHÃO E OPERADOR).	H	18,58
73368U	GUINDAUTO CAPAC 3,5T APROX 2M ALCANCE VERT 7M (CI) SOBRE CHASSI DE CAMINHAO (EXCL ESTE) EXCL OPERADOR	H	16,24
73341U	GUINDAUTO CAPAC 3,5T APROX 2M ALCANCE VERT 7M (CP) SOBRE CHASSIS DE CAMINHAO (EXCL ESTE) EXCL OPERADOR	H	18,56
73341U	GUINDAUTO CAPAC 3,5T APROX 2M ALCANCE VERT 7M (CP) SOBRE CHASSIS DE CAMINHAO (EXCL ESTE) EXCL OPERADOR	H	18,58
68069U	HASTE COPPERWELD 5/8 X 3,0M COM CONECTOR	UN	30,67
68069U	HASTE COPPERWELD 5/8 X 3,0M COM CONECTOR	UN	29,30
02.04.0490C	HASTE DE TERRA COBREADA TIPO COPPERWELD 5/8"x2,40m C/CAIXA DE INSPEÇÃO TIPO SOLO EM CIMENTO AGREGADO COM TAMPA DE FERRO FUNDIDO REF.:TEL-513 E TEL-536, DA TERMOTÉCNICA OU EQ. TÉCNICO.	UN	138,13
02.06.0039C	HERBÁCEAS / TREPADEIRAS C/ TUTOR E ADUBO E C/ TUTOR E ADUBO E C/ ALTURA > 1,00M	UN	42,31
02.06.0402C	HERBÁCEAS ORNAMENTAIS EM GERAL	M2	106,51
02.04.0181C	HIDRANTE DE PASSEIO COMPLETO, INCLUSIVE TAMPÃO DE FERRO FUNDIDO C/ INSCRIÇÃO	UN	846,98
02.04.0246C	HIDRANTE URBANO	UN	702,62
02.04.1026C	HIDRANTE-COLUNA FIXA 3"x2.1/2"	UN	592,00
02.04.1027C	HIDRANTE-COLUNA FIXA 4"- 2.1/2"x2.1/2" MODELO Y	UN	695,42
74217/003U	HIDROMETRO 1,50M3/H, D=1/2" - FORNECIMENTO E INSTALACAO	UN	70,07
02.04.0526C	HIDROMETRO 10,00M3/H, D=1" - FORNECIMENTO E INSTALACAO	UN	285,95
02.04.0945C	HIDROMETRO 20,00M3/H, D=1.1/4" - FORNECIMENTO E INSTALACAO	UN	431,74
74217/001U	HIDROMETRO 3,00M3/H, D=1/2" - FORNECIMENTO E INSTALACAO	UN	73,27
02.04.0960C	HIDROMETRO 30,00M3/H, D=2" - FORNECIMENTO E INSTALACAO	UN	644,17
74217/002U	HIDROMETRO 5,00M3/H, D=3/4" - FORNECIMENTO E INSTALACAO	UN	96,03
72280U	IGNITOR PARA PARTIDA LÂMPADA VAPOR SÓDIO ALTA PRESSÃO ATÉ 400W	UN	31,63
02.02.0026C	IMPERMEABILIZAÇÃO C/ EMULSÃO ASFÁLTICA (CONSUMO 2KG/M² = 1,74L/M²).	M2	10,69
6225U	IMPERMEABILIZACAO CALHAS/LAJES DESCOBERTA C/3 DEMAOS VEDAPREN PRETO	M2	19,59
74000/001U	IMPERMEABILIZACAO COM ARMAGASSA TRACO 1:3 (CIMENTO E AREIA GROSSA) ESPESSURA 2,5CM COM IMPERMEABILIZANTE BASE HIDROFUGA	M2	28,40
74096/001U	IMPERMEABILIZACAO COM ASFALTO ELASTOMERICO EM CALHAS E LAJES DESCOBERTAS, 3 DEMAOS, ESTRUTURADO COM VEU DE POLIESTER	M2	31,58
74097/001U	IMPERMEABILIZACAO COM ASFALTO ELASTOMERICO EM CALHAS E LAJES DESCOBERTAS, TRES DEMAOS	M2	19,59
73929/004U	IMPERMEABILIZACAO COM CIMENTO CRISTALIZANTE COM EMULSAO ADESIVA PARA ESTRUTURA ENTERRADA, PROFUNDIDADE ATE 7M	M2	27,75
68053U	IMPERMEABILIZACAO COM LONA PLASTICA	M2	5,18
73971/001U	IMPERMEABILIZACAO COM MANTA ASFALTICA 4MM	M2	33,32
73971/001U	IMPERMEABILIZACAO COM MANTA ASFALTICA 4MM	M2	32,15
73753/001U	IMPERMEABILIZACAO COM MANTA ASFALTICA ESPESSURA 3MM PROTEGIDA COM FILME DE ALUMINIO GOFRADO ESPESSURA 0,8MM, INCLUSO EMULSAO ASFALTICA	M2	47,32
73753/002U	IMPERMEABILIZACAO COM MANTA BUTILICA ESPESSURA 0,8MM, INCLUSO CINTA DECALDEACAO E COLA ADESIVA	M2	80,49
02.10.0014C	IMPERMEABILIZAÇÃO COM MANTA DE ALUMINIO, SUBCOBERTURA DE TELHADO, FRESHOIL DA TÉGULA OU SIMILAR.	M2	13,24
74190/001U	IMPERMEABILIZACAO COM MASTIQUE BETUMINOSO A FRIO EM LAJES SUPERIORES	M2	79,90
72124U	IMPERMEABILIZACAO COM MASTIQUE ELASTICO A BASE DE SILICONE	DM3	66,32
73929/003U	IMPERMEABILIZACAO COM PO CRISTALIZANTE COM ADITIVO PEGA RAPIDA E SELADOR PARA AREAS SUJEITAS A PRESSAO DE LENCOL FREATICO	M2	35,96
74106/001U	IMPERMEABILIZACAO COM TINTA BETUMINOSA EM FUNDACOES, BALDRAMES E MUROS DE ARRIMO, DUAS DEMAOS	M2	4,91
74025/001U	IMPERMEABILIZACAO DE CALHAS DE CONCRETO COM MASTIQUE BETUMINOSO A FRIO	M	23,87
73762/001U	IMPERMEABILIZACAO DE LAJE COM ASFALTO ELASTOMERICO, INCLUSO PRIMER E VEU DE POLIESTER.	M2	50,66
73762/004U	IMPERMEABILIZACAO DE LAJE COM ASFALTO ELASTOMERICO, SETE DEMAOS, INCLUSO PRIMER E VEU DE FIBRA DE VIDRO	M2	67,77
73762/003U	IMPERMEABILIZACAO DE LAJE COM EMULSAO ACRILICA ESTILENADA COM TELA SOBRE CIMENTO CRISTALIZANTE, INCLUSO EMULSAO ADESIVA DE BASE ACRILICA	M2	60,82
73762/002U	IMPERMEABILIZACAO DE LAJE COM EMULSAO ACRILICA SOBRE CIMENTO CRISTALIZANTE, INCLUSO VEU DE FIBRA DE VIDRO	M2	35,17
02.06.0181C	IMPERMEABILIZAÇÃO DE RESERVATÓRIOS E PISCINAS ELEVADAS C/ IMPERMEABILIZANTE ESTRUTURAL C/ APLICAÇÃO DE MEMBRANA ELÁSTICA BI-COMPONENTE	M2	74,37
73830/001U	IMPERMEABILIZACAO DE TALUDES COM REVESTIMENTO IMPERMEABILIZANTE SEMI-FLEXIVEL BI-COMPONENTE	M2	7,12
5968U	IMPERMEABILIZACAO EM BASE ALVENARIA ARGAMASSA TRACO 1:3 (CIMENTO E AREIA MEDIA) ESPESSURA 2CM COM IMPERMEABILIZANTE	M2	21,78
02.06.0180C	IMPERMEABILIZAÇÃO EM DUPLA CAMADA COM MANTA ESTRUTURADA EM POLIÉSTER 4MM - TIPO IV E MANTA ASFALTICA	M2	70,21
6130U	IMPERMEABILIZACAO EM PISOS COM ARGAMASSA TRACO 1:4 (CIMENTO E AREIA GROSSA) ESPESSURA 2,5CM COM IMPERMEABILIZANTE	M2	13,68
74066/002U	IMPERMEABILIZACAO FLEXIVEL A BASE ACRILICA PARA CALHAS, LAJES, JARDINEIRAS E MARQUISES, SEIS DEMAOS	M2	163,38
74066/001U	IMPERMEABILIZACAO FLEXIVEL A BASE DE ELASTOMERO PARA MARQUISES, TERRACOS, CALHAS, LAJES E JARDINEIRAS, 3 DEMAOS	M2	36,60
72075U	IMPERMEABILIZACAO SEMI-FLEXIVEL COM TINTA ASFALTICA EM SUPERFICIES LISAS DE PEQUENAS DIMENSOES	M2	5,80
02.06.0083C	IMPRESSORA JATO DE TINTA - A3	UN	1.299,00
02.06.0082C	IMPRESSORA LASER - A4	UN	289,00
72945U	IMPRIMACAO DE BASE DE PAVIMENTACAO COM EMULSAO CM-30	M2	2,82
72946U	IMPRIMACAO DE BASE DE PAVIMENTACAO COM EMULSAO CM-70	M2	3,02
55960U	IMUNIZACAO MADEIRAMENTO COBERTURA COM IMUNIZANTE INCOLOR	M2	3,19
02.04.0903C	INCENDIO-ABERTURA E FECHAMENTO DE RASGOS EM ALVENARIAS	M	5,26
02.06.0396C	INDICATIVO ESCADA - PLACA TÁTIL CONFECCIONADA EM ALUMÍNIO (INDICAÇÃO DE INÍCIO/FINAL)	PAR	40,00
73960/001U	INSTAL/LIGACAO PROVISORIA ELETRICA BAIXA TENSAO P/CANT OBRA OBRA,M3-CHAVE 100A CARGA 3KWH,20CV EXCL FORN MEDIDOR	UN	927,06
73952/002U	INSTALACAO 1 CONJUNTO 2 PONTOS TOMADA COM 3 VARAS ELETRODUTO FERRO ESMALTADO 3/4", 18M DE FIO 2,5MM2 CAIXAS CONEXOES E TOMADAS DE EMBUTIR COM PLACAS INCLUSIVE ABERTURA E FECHAMENTO DE RASGO EM ALVENARIA	UN	181,65
73952/008U	INSTALACAO 1 CONJUNTO 2 TOMADAS EQUIVALENTE 3 VARAS ELETRODUTO PVC RIGIDO 1/2", 18M DE FIO 2,5MM2 CAIXAS CONEXOES E TOMADAS DE EMBUTIR COM PLACA, INCLUSIVE ABERTURA E FECHAMENTO DE RASGO EM ALVENARIA	UN	120,37
73952/007U	INSTALACAO 1 CONJUNTO 2 TOMADAS EQUIVALENTE 3 VARAS ELETRODUTO PVC RIGIDO 3/4 18M DE FIO 2,5MM2 CAIXAS CONEXOES E TOMADAS DE EMBUTIR COM PLACA INCLUSIVE ABERTURA E FECHAMENTO DE RASGO EM ALVENARIA	UN	130,63
73952/003U	INSTALACAO 1 CONJUNTO 3 PONTOS TOMADA COM 4 VARAS ELETRODUTO FERRO ESMALTADO 3/4", 25M DE DE FIO 2,5MM2 CAIXAS CONEXOES E TOMADAS DE EMBUTIR COM PLACAS, INCLUSIVE ABERTURA E FECHAMENTO DE RASGO EM ALVENARIA	UN	229,51
73952/010U	INSTALACAO 1 CONJUNTO 3 TOMADAS EQUIVALENTE 4 VARAS ELETRODUTO PVC RIGIDO 1/2", 25M DE FIO 2,5MM2 CAIXAS CONEXOES E TOMADAS DE EMBUTIR COM PLACA, INCLUSIVE CONEXOES E FECHAMENTO DE RASGO EM ALVENARIA	UN	154,64
73952/009U	INSTALACAO 1 CONJUNTO 3 TOMADAS EQUIVALENTE 4 VARAS ELETRODUTO PVC RIGIDO 3/4", 25M DE FIO 2,5MM2 CAIXAS CONEXOES E TOMADAS DE EMBUTIR COM PLACA, INCLUSIVE ABERTURA E FECHAMENTO DE RASGO EM ALVENARIA	UN	172,72
73952/004U	INSTALACAO 1 CONJUNTO 4 PONTOS TOMADA COM 5 VARAS ELETRODUTO FERRO ESMALTADO 3/4", 30M DE FIO 2,5MM2 CAIXAS CONEXOES E TOMADAS DE EMBUTIR COM PLACAS, INCLUSIVE ABERTURA E FECHAMENTO DE RASGOS EM ALVENARIA	UN	276,01
73952/012U	INSTALACAO 1 CONJUNTO 4 TOMADAS EQUIVALENTE 5 VARAS ELETRODUTO PVC RIGIDO 1/2", 30M DE FIO 2,5MM2 CAIXAS CONEXOES E TOMADAS DE EMBUTIR COM PLACA, INCLUSIVE ABERTURA E FECHAMENTO DE RASGO EM ALVENARIA	UN	188,23
73952/011U	INSTALACAO 1 CONJUNTO 4 TOMADAS EQUIVALENTE 5 VARAS ELETRODUTO PVC RIGIDO DE 3/4", 30M DE FIO 2,5MM2 CAIXAS CONEXOES E TOMADAS DE EMBUTIR COM PLACA, INCLUSIVE ABERTURA E FECHAMENTO DE RASGO EM ALVENARIA	UN	209,35
74132/023U	INSTALACAO 1 CONJUNTO 6 PONTOS LUZ EQUIVALENTE 8 VARAS ELETRODUTO PVC 1/2", 53M FIO 2,5MM2 CAIXAS CONEXOES LUVAS E CONSIDERANDO O CONTROLE DOS PONTOS DIRETO NO QUADRO DE DISTRIBUICAO DE LUZ	UN	253,96
74132/022U	INSTALACAO 1 CONJUNTO 6 PONTOS LUZ EQUIVALENTE 8 VARAS ELETRODUTO PVC 3/4 RIGIDO, 53M DE FIO 2,5MM2 CAIXAS CONEXOES LUVAS E CONSIDERANDO O CONTROLE DOS PONTOS DIRETO NO QUADRO DE DISTRIBUICAO DE LUZ	UN	288,94
74132/024U	INSTALACAO 1 CONJUNTO 8 PONTOS LUZ EQUIVALENTE 9 VARAS ELETRODUTO PVC3/4", 57M DE FIO 2,5MM 2 CAIXAS CONEXOES LUVAS E CONSIDERANDO O CONTROLE DOS PONTOS DIRETO NO QUADRO DE DISTRIBUICAO DE LUZ	UN	330,00
74132/015U	INSTALACAO CONJUNTO 2 PONTOS LUZ EQUIVALENTE 3 VARAS ELETRODUTO PVC RIGIDO 1/2", 20M FIO 2,5MM2 CAIXAS CONEXOES LUVAS E CONSIDERANDO O CONTROLE DOS PONTOS DIRETO NO QUADRO DE DISTRIBUICAO DE LUZ	UN	160,75
74132/014U	INSTALACAO CONJUNTO 2 PONTOS LUZ EQUIVALENTE 3 VARAS ELETRODUTO PVC RIGIDO 3/4, 20M FIO 2,5MM2 CAIXAS CONEXOES LUVAS E CONSIDERANDO O CONTROLE DOS PONTOS DIRETO NO QUADRO DE DISTRIBUICAO DE LUZ	UN	167,29
74132/004U	INSTALACAO CONJUNTO 2 PONTOS LUZ EQUIVALENTE 5 VARAS ELETRODUTO PVC RIGIDO 1/2", 33M FIO 2,5MM2 CAIXAS CONEXOES LUVAS CURVA E INTERRUPTOR EMBUTIR COM PLACA, INCLUSIVE ABERTURA E FECHAMENTO DE RASGO EM ALVENARIA	UN	172,86
74132/003U	INSTALACAO CONJUNTO 2 PONTOS LUZ EQUIVALENTE 5 VARAS ELETRODUTO PVC RIGIDO 3/4", 33M FIO 2,5MM2 CAIXAS CONEXOES LUVAS CURVA E INTERRUPTOR EMBUTIR COM PLACA, INCLUSIVE ABERTURA E FECHAMENTO DE RASGO EM ALVENARIA	UN	196,49
74132/017U	INSTALACAO CONJUNTO 3 PONTOS LUZ EQUIVALENTE 5 VARAS ELETRODUTO PVC RIGIDO 1/2", 30M FIO 2,5MM2 CAIXAS CONEXOES LUVAS E CONSIDERANDO O CONTROLE DOS PONTOS DIRETO NO QUADRO DE DISTRIBUICAO DE LUZ	UN	199,57
74132/016U	INSTALACAO CONJUNTO 3 PONTOS LUZ EQUIVALENTE 5 VARAS ELETRODUTO PVC RIGIDO 3/4", 30M FIO 2,5MM2 CAIXAS CONEXOES LUVAS E CONSIDERANDO O CONTROLE DOS PONTOS DIRETO NO QUADRO DE DISTRIBUICAO DE LUZ	UN	218,20
74132/006U	INSTALACAO CONJUNTO 3 PONTOS LUZ EQUIVALENTE 6 VARAS ELETRODUTO PVC RIGIDO 1/2", 50M FIO 2,5MM2 CAIXAS CONEXOES LUVAS CURVA E INTERRUPTOR EMBUTIR COM PLACA, INCLUSIVE ABERTURA E FECHAMENTO RASGO EM ALVENARIA	UN	235,80
74132/005U	INSTALACAO CONJUNTO 3 PONTOS LUZ EQUIVALENTE 6 VARAS ELETRODUTO PVC RIGIDO 3/4" 50M FIO 2,5MM2 CAIXAS CONEXOES LUVAS CURVA E INTERRUPTOR EMBUTIR COM PLACA, INCLUSIVE ABERTURA E FECHAMENTO RASGO DE ALVENARIA	UN	265,80
74132/019U	INSTALACAO CONJUNTO 4 PONTOS LUZ EQUIVALENTE 6 VARAS ELETRODUTO PVC RIGIDO 1/2", 40M FIO 2,5MM2 CAIXAS CONEXOES LUVAS E CONSIDERANDO O CONTROLE DOS PONTOS DIRETO NO QUADRO DE DISTRIBUICAO DE LUZ	UN	186,60
74132/018U	INSTALACAO CONJUNTO 4 PONTOS LUZ EQUIVALENTE 6 VARAS ELETRODUTO PVC RIGIDO 3/4", 40M FIO 2,5MM2 CAIXAS CONEXOES LUVAS CONSIDERANDO O CONTROLE DOS PONTOS DIRETO NO QUADRO DE DISTRIBUICAO DE LUZ	UN	212,94
74132/008U	INSTALACAO CONJUNTO 4 PONTOS LUZ EQUIVALENTE 7 VARAS ELETRODUTO PVC RIGIDO 1/2", 50M FIO 2,5MM2 CAIXAS CONEXOES LUVAS CURVA E INTERRUPTOR EMBUTIR COM PLACA INCLUSIVE ABERTURA E FECHAMENTO RASGO ALVENARIA	UN	253,04
74132/007U	INSTALACAO CONJUNTO 4 PONTOS LUZ EQUIVALENTE 7 VARAS ELETRODUTO PVC RIGIDO 3/4", 50M FIO 2,5MM2 CAIXAS CONEXOES LUVAS CURVA E INTERRUPTOR EMBUTIR COM PLACA INCLUSIVE ABERTURA E FECHAMENTO RASGO EM ALVENARIA	UN	279,27
74132/021U	INSTALACAO CONJUNTO 5 PONTOS LUZ EQUIVALENTE 7 VARAS ELETRODUTO PVC RIGIDO 1/2", 45M FIO 2,5MM2 CAIXAS CONEXOES LUVAS E CONSIDERANDO O CONTROLE DOS PONTOS DIRETO NO QUADRO DE DISTRIBUICAO DE LUZ	UN	218,65
74132/020U	INSTALACAO CONJUNTO 5 PONTOS LUZ EQUIVALENTE 7 VARAS ELETRODUTO PVC RIGIDO 3/4", 45M FIO 2,5MM2 CAIXAS CONEXOES LUVAS E CONSIDERANDO O CONTROLE DOS PONTOS DIRETO NO QUADRO DE DISTRIBUICAO DE LUZ	UN	246,62
74132/010U	INSTALACAO CONJUNTO 5 PONTOS LUZ EQUIVALENTE 8 VARAS ELETRODUTO PVC RIGIDO 1/2", 57M FIO 2,5MM2 CAIXAS CONEXOES LUVAS CURVA E INTERRUPTOR EMBUTIR COM PLACA, INCLUSIVE ABERTURA E FECHAMENTO RASGO ALVENARIA	UN	291,40
74132/009U	INSTALACAO CONJUNTO 5 PONTOS LUZ EQUIVALENTE 8 VARAS ELETRODUTO PVC RIGIDO 3/4", 57M FIO 2,5MM2 CAIXAS CONEXOES LUVAS CURVA E INTERRUPTOR EMBUTIR COM PLACA, INCLUSIVE ABERTURA E FECHAMENTO RASGO ALVENARIA	UN	319,73
74132/012U	INSTALACAO CONJUNTO 6 PONTOS LUZ EQUIVALENTE 9 VARAS ELETRODUTO PVC RIGIDO 1/2", 66M FIO 2,5MM2 CAIXAS CONEXOES LUVAS CURVA E INTERRUPTOR EMBUTIR COM PLACA, INCLUSIVE ABERTURA E FECHAMENTO RASGO ALVENARIA	UN	333,93
74132/011U	INSTALACAO CONJUNTO 6 PONTOS LUZ EQUIVALENTE 9 VARAS ELETRODUTO PVC RIGIDO 3/4", 66M FIO 2,5MM2 CAIXAS CONEXOES LUVAS CURVA E INTERRUPTOR EMBUTIR COM PLACA, INCLUSIVE ABERTURA E FECHAMENTO RASGO ALVENARIA	UN	369,96
74132/013U	INSTALACAO CONJUNTO 8 PONTOS LUZ EQUIVALENTE 10 VARAS ELETRODUTO PVC RIGIDO 3/4", 80M FIO 2,5MM2 CAIXAS CONEXOES LUVAS CURVA E INTERRUPTOR EMBUTIR COM PLACA, INCLUSIVE ABERTURA E FECHAMENTO RASGO ALVENARIA	UN	438,92
73695U	INSTALACAO DE AGITADOR	UN	35,62
02.06.0335C	INSTALAÇÃO DE ALAMBRADO	M2	13,59
73529U	INSTALACAO DE AQUECIMENTO E ARMAZENAMENTO DE ASFALTO (CP) EM 2 TANQUESDE 30000L CADA - INCL OPERADOR	H	54,84
02.06.0144C	INSTALAÇÃO DE BARRA ANTI-PÂNICO C/ TRAVA EM AÇO INOX DIÂM. 1 1/2	CJ	933,29
73694U	INSTALACAO DE BOMBA DOSADORA	UN	69,27
73612U	INSTALACAO DE CLORADOR	UN	196,20
73826/001U	INSTALACAO DE COMPRESSOR DE AR, POTENCIA <= 5 CV	UN	263,75
73826/002U	INSTALACAO DE COMPRESSOR DE AR, POTENCIA > 5 E <= 10 CV	UN	342,88
02.04.0704C	Instalação de condicionador de ar tipo split high wall, 9000 btu	UN	360,00
02.04.0706C	Instalação de condicionador de ar tipo split high wall,12000 btu	UN	480,00
02.04.0707C	Instalação de condicionador de ar tipo split high wall,18000 btu	UN	530,00
02.04.0705C	Instalação de condicionador de ar tipo split piso-teto,12000 btu	UN	550,00
73836/001U	INSTALACAO DE CONJ.MOTO BOMBA HORIZONTAL ATE 10 CV	UN	247,20
73836/004U	INSTALACAO DE CONJ.MOTO BOMBA HORIZONTAL DE 100 A 150 CV	UN	791,05
73836/002U	INSTALACAO DE CONJ.MOTO BOMBA HORIZONTAL DE 12,5 A 25 CV	UN	321,36
73836/003U	INSTALACAO DE CONJ.MOTO BOMBA HORIZONTAL DE 30 A 75 CV	UN	494,41
73834/001U	INSTALACAO DE CONJ.MOTO BOMBA SUBMERSIVEL ATE 10 CV	UN	90,75
73834/002U	INSTALACAO DE CONJ.MOTO BOMBA SUBMERSIVEL DE 11 A 25 CV	UN	145,20
73834/003U	INSTALACAO DE CONJ.MOTO BOMBA SUBMERSIVEL DE 26 A 50 CV	UN	290,40
73834/004U	INSTALACAO DE CONJ.MOTO BOMBA SUBMERSIVEL DE 51 A 100 CV	UN	435,61
73837/001U	INSTALACAO DE CONJ.MOTO BOMBA SUBMERSO ATE 5 CV	UN	90,75
73837/003U	INSTALACAO DE CONJ.MOTO BOMBA SUBMERSO DE 26 A 50 CV	UN	363,01
73837/002U	INSTALACAO DE CONJ.MOTO BOMBA SUBMERSO DE 6 A 25 CV	UN	181,50
73835/002U	INSTALACAO DE CONJ.MOTO BOMBA VERTICAL 100 < POT <= 200 CV	UN	840,49
73835/003U	INSTALACAO DE CONJ.MOTO BOMBA VERTICAL 200 < POT <= 300 CV	UN	939,37
73835/001U	INSTALACAO DE CONJ.MOTO BOMBA VERTICAL POT <= 100 CV	UN	618,01
73683U	INSTALACAO DE GAMBIARRA PARA SINALIZACAO, COM 20 M, INCLUINDO LAMPADA, BOCAL E BALDE A CADA 2 MSERT SERVICOS TECNICOS	UN	23,77
73824/001U	INSTALACAO DE MISTURADOR VERTICAL	UN	196,20
73897/003U	INSTALACAO DE REDE AEREA, 13,8 KV, DOIS CONDUTORES - ALUMINIO.MAO DE OBRA	UN	55,05
73897/001U	INSTALACAO DE REDE AEREA, 13,8 KV, DOIS CONDUTORES - COBRE.MAO DE OBRA.	UN	41,29
73897/004U	INSTALACAO DE REDE AEREA, 13,8 KV, TRES CONDUTORES - ALUMINIO. MAO DE OBRA	UN	82,57
73897/002U	INSTALACAO DE REDE AEREA, 13,8 KV, TRES CONDUTORES - COBRE. MAO DE OBRA	UN	68,81
73853/008U	INSTALACAO DE REDE AEREA, BAIXA TENSAO COM DOIS CONDUTORES - ALUMINIO. MAO DE OBRA.	UN	34,41
73853/002U	INSTALACAO DE REDE AEREA, BAIXA TENSAO COM DOIS CONDUTORES - COBRE. MAO DE OBRA.	UN	27,52
73853/006U	INSTALACAO DE REDE AEREA, BAIXA TENSAO COM QUATRO CONDUTORES - ALUMINIO. MAO DE OBRA.	UN	68,81
73853/004U	INSTALACAO DE REDE AEREA, BAIXA TENSAO COM QUATRO CONDUTORES - COBRE. MAO DE OBRA.	UN	55,05
73853/005U	INSTALACAO DE REDE AEREA, BAIXA TENSAO COM TRES CONDUTORES - ALUMINIO. MAO DE OBRA.	UN	44,73
73853/003U	INSTALACAO DE REDE AEREA, BAIXA TENSAO COM TRES CONDUTORES - COBRE. MAO DE OBRA.	UN	41,29
73853/007U	INSTALACAO DE REDE AEREA, BAIXA TENSAO COM UM CONDUTOR - ALUMINIO. MAO DE OBRA.	UN	20,64
73853/001U	INSTALACAO DE REDE AEREA, BAIXA TENSAO COM UM CONDUTOR - COBRE. MAO DE OBRA.	UN	13,76
73885/003U	INSTALAÇÃO DE VÁLVULAS OU REGISTROS COM JUNTA ELÁSTICA - DN 100	UN	18,00
73885/004U	INSTALAÇÃO DE VÁLVULAS OU REGISTROS COM JUNTA ELÁSTICA - DN 150	UN	108,17
73885/005U	INSTALAÇÃO DE VÁLVULAS OU REGISTROS COM JUNTA ELÁSTICA - DN 200	UN	140,12
73885/007U	INSTALAÇÃO DE VÁLVULAS OU REGISTROS COM JUNTA ELÁSTICA - DN 300	UN	179,46
73885/008U	INSTALAÇÃO DE VÁLVULAS OU REGISTROS COM JUNTA ELÁSTICA - DN 350	UN	196,67
73885/009U	INSTALAÇÃO DE VÁLVULAS OU REGISTROS COM JUNTA ELÁSTICA - DN 400	UN	216,33
73885/010U	INSTALAÇÃO DE VÁLVULAS OU REGISTROS COM JUNTA ELÁSTICA - DN 450	UN	233,54
73885/001U	INSTALAÇÃO DE VÁLVULAS OU REGISTROS COM JUNTA ELÁSTICA - DN 50	UN	13,05
73885/012U	INSTALAÇÃO DE VÁLVULAS OU REGISTROS COM JUNTA ELÁSTICA - DN 600	UN	280,25
73885/002U	INSTALAÇÃO DE VÁLVULAS OU REGISTROS COM JUNTA ELÁSTICA - DN 75	UN	15,88
73884/003U	INSTALAÇÃO DE VÁLVULAS OU REGISTROS COM JUNTA FLANGEADA - DN 100	UN	52,94
73884/016U	INSTALAÇÃO DE VÁLVULAS OU REGISTROS COM JUNTA FLANGEADA - DN 1000	UN	828,13
73884/004U	INSTALAÇÃO DE VÁLVULAS OU REGISTROS COM JUNTA FLANGEADA - DN 150	UN	295,00
73884/005U	INSTALAÇÃO DE VÁLVULAS OU REGISTROS COM JUNTA FLANGEADA - DN 200	UN	344,16
73884/006U	INSTALAÇÃO DE VÁLVULAS OU REGISTROS COM JUNTA FLANGEADA - DN 250	UN	417,91
73884/007U	INSTALAÇÃO DE VÁLVULAS OU REGISTROS COM JUNTA FLANGEADA - DN 300	UN	467,08
73884/008U	INSTALAÇÃO DE VÁLVULAS OU REGISTROS COM JUNTA FLANGEADA - DN 350	UN	491,66
73884/009U	INSTALAÇÃO DE VÁLVULAS OU REGISTROS COM JUNTA FLANGEADA - DN 400	UN	540,83
73884/010U	INSTALAÇÃO DE VÁLVULAS OU REGISTROS COM JUNTA FLANGEADA - DN 450	UN	565,41
73884/001U	INSTALAÇÃO DE VÁLVULAS OU REGISTROS COM JUNTA FLANGEADA - DN 50	UN	28,80
73884/011U	INSTALAÇÃO DE VÁLVULAS OU REGISTROS COM JUNTA FLANGEADA - DN 500	UN	614,58
73884/012U	INSTALAÇÃO DE VÁLVULAS OU REGISTROS COM JUNTA FLANGEADA - DN 600	UN	663,75
73884/013U	INSTALAÇÃO DE VÁLVULAS OU REGISTROS COM JUNTA FLANGEADA - DN 700	UN	724,62
73884/002U	INSTALAÇÃO DE VÁLVULAS OU REGISTROS COM JUNTA FLANGEADA - DN 75	UN	42,35
73884/014U	INSTALAÇÃO DE VÁLVULAS OU REGISTROS COM JUNTA FLANGEADA - DN 800	UN	724,62
73884/015U	INSTALAÇÃO DE VÁLVULAS OU REGISTROS COM JUNTA FLANGEADA - DN 900	UN	750,50
8260U	INSTALACAO PARA-RAIOS P/RESERVATORIO	UN	1.750,63
74083/001U	INSTALACAO PONTO LUZ APARENTE SOBRE MADEIRAMENTO, FIO 2,5MM, FITA ISOLANTE, BUCHAS DE NYLON E PARAFUSOS, CLEATS E BOCAL DE PORCELANA	UN	69,36
74132/002U	INSTALACAO PONTO LUZ EQUIVALENTE A 2 VARAS ELETRODUTO PVC RIGIDO 1/2", 12M FIO 2,5MM2 CAIXAS CONEXOES LUVAS CURVA E INTERRUPTOR COM PLACA, INCLUSIVE ABERTURA E FECHAMENTO DE RASGO EM ALVENARIA	UN	96,14
74132/001U	INSTALACAO PONTO LUZ EQUIVALENTE A 2 VARAS ELETRODUTO PVC RIGIDO 3/4", 12M DE FIO 2,5MM 2 CAIXAS CONEXOES LUVAS CURVA E INTERRUPTOR EMBUTIR COM PLACA, INCLUSIVE ABERTURA E FECHAMENTO RASGO ALVENARIA	UN	109,33
73952/001U	INSTALACAO PONTO TOMADA EQUIVALENTE 2 VARAS ELETRODUTO FERRO ESMALTADO 3/4", 12M FIO 2,5MM2, CAIXAS CONEXOES E TOMADA DE EMBUTIR COM PLACA, INCLUSIVE ABERTURA E FECHAMENTO DE RASGO EM ALVENARIA	UN	134,47
73952/006U	INSTALACAO PONTO TOMADA EQUIVALENTE 2 VARAS ELETRODUTO PVC RIGIDO DE 1/2" 12M DE FIO 2,5MM2 CAIXAS CONEXOES TOMADA DE EMBUTIR COM PLACA, INCLUSIVE ABERTURA E FECHAMENTO DE RASGO EM ALVENARIA	UN	84,86
73952/005U	INSTALACAO PONTO TOMADA EQUIVALENTE 2 VARAS ELETRODUTO PVC RIGIDO DE 3/4" 12M DE FIO 2,5MM2 CAIXAS CONEXOES E TOMADA DE EMBUTIR COM PLACA, INCLUSIVE ABERTURA E FECHAMENTO DE RASGO EM ALVENARIA	UN	97,99
02.04.0959C	INSTALAÇÃO, CONFIGURAÇÃO E TESTE DE SISTEMA DE DETECÇÃO DE INCÊNDIO S/ AQUISIÇÃO (SERVIÇO EMPREITADO	UN	2.080,00
74003/001U	INSTALACOES GAS CENTRAL P/ EDIFICIO RESIDENCIAL C/ 4 PAVTOS 16 UNID.UMA CENTRAL POR BLOCO COM 16 PONTOS	UN	3.267,03
02.06.0079C	INSTALACOES PROVISÓRIAS DE AGUA	UN	627,84
02.06.0152C	INSTALAÇÕES PROVISÓRIAS DE ESGOTO	UN	206,00
02.07.0217C	INSTALAÇÕES PROVISÓRIAS DE LUZ, FORÇA, TELEFONE E LÓGICA	UN	2.637,40
74002/001U	INSTALACOES TELEFONICAS P/ EDIFICIO RESIDENCIAL C/ 4 PAVTOS 16 UNID.	UN	3.083,65
02.04.0504C	Interruptor "sistema X" 01 seção, c/placa, incluso caixa " sistema X", aparente	UN	10,93
02.04.0505C	Interruptor "sistema X" 02 seção, c/placa, incluso caixa " sistema X", aparente	UN	13,73
02.04.0506C	Interruptor "sistema X" 03 seções, c/placa, incluso caixa " sistema X", aparente	UN	16,13
02.11.0030C	Interruptor "sistema X" DIMMER, aparente	UN	108,86
02.04.0214C	INTERRUPTOR DIFERENCIAL ID 4P 16A 30mA	UN	183,93
02.04.0213C	INTERRUPTOR DIFERENCIAL ID 4P 25A 30mA	UN	183,93
72334U	INTERRUPTOR PARALELO - 1 TECLA - FORNECIMENTO E INSTALACAO	UN	9,28
72331U	INTERRUPTOR SIMPLES - 1 TECLA - FORNECIMENTO E INSTALACAO	UN	7,45
72332U	INTERRUPTOR SIMPLES - 2 TECLAS - FORNECIMENTO E INSTALACAO	UN	10,13
72333U	INTERRUPTOR SIMPLES BIPOLAR - 1 TECLA - FORNECIMENTO E INSTALACAO	UN	26,21
02.04.0187C	INTERRUPTOR SIMPLES EM CAIXA 4x2" DE PVC - 1 TECLA - FORNECIMENTO E INSTALACAO	UN	10,05
02.04.0188C	INTERRUPTOR SIMPLES EM CAIXA 4x2" DE PVC- 2 TECLAS - FORNECIMENTO E INSTALACAO	UN	14,90
02.04.0189C	INTERRUPTOR SIMPLES EM CAIXA 4x2" DE PVC- 3 TECLAS - FORNECIMENTO E INSTALACAO	UN	18,52
02.04.0304C	INTERRUPTOR SIMPLES EM CONDULETE -1 TECLA - FORNECIMENTO E INSTALACAO	UN	16,62
02.04.0191C	INTERRUPTOR SIMPLES EM CONDULETE -2 TECLAS - FORNECIMENTO E INSTALACAO	UN	20,42
02.04.0305C	INTERRUPTOR SIMPLES EM CONDULETE -3 TECLAS - FORNECIMENTO E INSTALACAO	UN	24,04
02.04.0855C	INTERRUPTOR THREE-WAY EM CAIXA 4x2" DE PVC- 1 TECLAS - FORNECIMENTO E INSTALACAO	UN	12,64
02.04.0854C	INTERRUPTOR THREE-WAY EM CAIXA 4x2" DE PVC- 2 TECLAS - FORNECIMENTO E INSTALACAO	UN	18,62
02.04.0190C	INTERRUPTOR THREE-WAY EM CAIXA 4x2" DE PVC- 3 TECLAS - FORNECIMENTO E INSTALACAO	UN	22,90
02.04.0856C	INTERRUPTOR THREE-WAY EM CONDULETE EM LIGA DE ALUMÍNIO - 1 TECLAS - FORNECIMENTO E INSTALACAO	UN	18,79
02.04.0549C	Interruptor tipo dimmer rotativo (variador de luminosidade), Siemens ou similar	UN	102,03
73967/004U	IRRIGAÇÃO DE ÁRVORE COM CARRO PIPA	UN	0,18
02.04.0676C	ISOLADOR DE PEDESTAL PORCELANA PARA 15KV	UN	42,22
73781/002U	ISOLADOR DE PINO TP HI-POT CILINDRICO CLASSE 15KV. FORNECIMENTO E INSTALACAO.	UN	17,54
73781/003U	ISOLADOR DE SUSPENSAO (DISCO) TP CAVILHA CLASSE 15KV - 6. FORNECIMENTO E INSTALACAO.	UN	65,46
73747/001U	ISOLAMENTO ACUSTICO EM ESPUMA DE POLIURETANO ESPESSURA 20 MM, DENSIDADE 29KG/M3	M2	45,95
72198U	ISOLAMENTO TERMICO COM ARGAMASSA TRACO 1:3 (CIMENTO E AREIA), COM ADICAO DE PEROLAS DE ISOPOR, ESPESSURA 6CM	M2	64,32
73833/001U	ISOLAMENTO TERMICO COM MANTA DE LA DE VIDRO, ESPESSURA 2,5CM SEDI SERVICOS DIVERSOS	M2	56,57
02.02.0038C	JANELA ALUMINIO (FIXA) - LINHA 25.	M2	254,92
02.06.0170C	JANELA ALUMINIO ANODIZADO C/ VIDRO 4mm (COLOCADO)	M2	363,01
02.06.0289C	JANELA ALUMINIO ANODIZADO C/ VIDRO 4mm (COLOCADO) - TIPO BOCA DE LOBO	M2	379,91
02.06.0295C	JANELA ALUMINIO ANODIZADO PIVOTANTE	M2	432,51
74067/002U	JANELA ALUMINIO DE CORRER, 2 FOLHAS PARA VIDRO, COM BANDEIRA, LINHA 25	M2	364,18
74067/001U	JANELA ALUMINIO DE CORRER, 2 FOLHAS PARA VIDRO, SEM BANDEIRA, LINHA 25	M2	292,61
74067/003U	JANELA ALUMINIO DE CORRER, VENEZIANA, COM BANDEIRA, LINHA 25	M2	438,52
74067/004U	JANELA ALUMINIO DE CORRER, VENEZIANA, SEM BANDEIRA, LINHA 25	M2	381,92
68052U	JANELA ALUMINIO, BASCULANTE, SERIE 25	M2	289,35
02.06.0301C	JANELA BASCULANTE DE ALUMÍNIO C/VIDRO CRISTAL ESP.=4MM INCLUSIVE FERRAGENS (FORNECIMENTO E MONTAGEM)	M2	250,00
6103U	JANELA BASCULANTE DE FERRO EM CANTONEIRA 5/8"X1/8", LINHA POPULAR	M2	412,68
6104U	JANELA BASCULANTE EM CHAPA DE ACO	M2	252,27
02.06.0198C	JANELA CORRER ALUMINIO PINTURA ELETROTASTICA BRANCA	M2	374,28
73813/001U	JANELA DE ABRIR DE MADEIRA 1A COM ALMOFADA, 1,5X1,5M, INCLUSO GUARNICOES E DOBRADICAS	UN	592,53
02.07.0036C	JANELA DE ALUMÍNI E VIDRO MAXIM-AR(FORNECIMENTO E COLOCAÇÃO)	M2	300,00
02.07.0125C	JANELA DE ALUMÍNIO C/ VIDRO DE CORRER	M2	441,30
02.07.0031C	JANELA DE ALUMINIO COM VIDRO DUPLO P/ TRATAMENTO ACUSTICO.	M2	626,05
02.06.0355C	JANELA DE ALUMÍNIO FIXA	M2	357,35
73809/001U	JANELA DE ALUMINIO TIPO MAXIM-AIR, SERIE 25	M2	309,73
02.06.0434C	JANELA DE ALUMÍNIO, COR BRANCA, TIPO FIXA, EXCLUSIVE VIDROS	M2	317,68
02.06.0387C	JANELA DE ALUMÍNIO, TIPO VENEZIANA	M2	326,00
02.06.0329C	JANELA DE ALUMÍNIO,TIPO VENEZIANA (FORNECIMENTO E MONTAGEM)	M2	280,00
73945/001U	JANELA DE CHAPA DOBRADA ACO DE CORRER, DUAS FOLHAS, DIVISAO HORIZONTAL	M2	302,23
73940/001U	JANELA DE CORRER EM CHAPA DE ACO DOBRADA, QUATRO FOLHAS, SEM DIVISAO HORIZONTAL, PARA VIDRO, 1,50X1,20M	UN	313,31
6126U	JANELA DE CORRER EM CHAPA DE ACO, COM 02 FOLHAS PARA VIDRO	M2	304,38
73984/001U	JANELA DE CORRER EM CHAPA DE ACO, COM 04 FOLHAS PARA VIDRO, COM DIVISAO HORIZONTAL	M2	291,01
73984/002U	JANELA DE CORRER EM FERRO TIPO VENEZIANA, 02 FOLHAS, LINHA POPULAR	M2	632,96
02.04.1047C	JANELA DE FERRO P/GUARITA DA PENITENCIÁRIA (JFG), MEDINDO 2,50X1,10M, COM FECHAMENTO EM POLICARBONATO	UN	2.962,07
02.07.0257C	JANELA EM ALUMÍNIO ANODIZADO C/ VENEZIANA DE ABRIR	M2	267,35
02.06.0356C	JANELA EM ALUMÍNIO ANODIZADO NATURAL/FOSCO, DE CORRER, SEM BANDEIROLA E/OU PEITORIL, SEM VIDRO - FORNECIMENTO E MONTAGEM	M2	211,85
02.07.0007C	JANELA EM ALUMÍNIO ANODIZADO PRETO, DE CORRER, COM BANDEIROLA E/OU PEITORIL, C/ VIDRO - FORNECIMENTO E MONTAGEM	M2	340,44
02.06.0254C	JANELA EM ALUMÍNIO, DE CORRER OU ABRIR, COR FOSCA, TIPO MOLDURA, S/BAND, INCLUSO VIDROS	M2	265,24
02.06.0336C	JANELA MADEIRA VENEZIANA	M2	475,67
73961/001U	JANELA MAXIM AIR CHAPA DOBRADA	M2	334,66
02.06.0358C	JANELA MAXIM-AIR ALUMINIO PINTURA ELETROSTATICA BRANCA	M2	339,97
02.08.0002C	JANELA PIVOTANTE DE VIDRO TEMPERADO INCOLOR ESP.=8MM INCLUSIVE FERRAGENS (FORNECIMENTO E MONTAGEM)	M2	220,00
02.04.1046C	JANELA TIPO BASCULANTE, SEM PUXADOR, EM FERRO E POLICARBONATO (BFP-120) P/PENITENCIÁRIA, MEDINDO 120X60CM	UN	765,12
02.04.1043C	JANELA TIPO BASCULANTE, SEM PUXADOR, EM FERRO E POLICARBONATO (BFP-60) P/PENITENCIÁRIA, MEDINDO 60X60CM	UN	393,27
02.04.1041C	JANELA TIPO BASCULANTE, SEM PUXADOR, EM FERRO E POLICARBONATO (JFP-120) P/PENITENCIÁRIA, MEDINDO 1,20X1,20M	UN	1.584,70
02.04.1042C	JANELA TIPO BASCULANTE, SEM PUXADOR, EM FERRO E POLICARBONATO (JFP-160) P/PENITENCIÁRIA, MEDINDO 1,60X1,20M	UN	2.127,27
02.04.1065C	JANELA TIPO BASCULANTE, SEM PUXADOR, EM FERRO E POLICARBONATO (JFP-200) P/PENITENCIÁRIA, MEDINDO 2,00X1,20M	UN	2.616,56
73656U	JATEAMENTO COMERCIAL COM AREIA EM ESTRUTURA DE ACO CARBONO	M2	6,46
72557U	JOELHO PVC 45º ESGOTO 100MM - FORNECIMENTO E INSTALACAO	UN	14,02
72559U	JOELHO PVC 45º ESGOTO 40MM - FORNECIMENTO E INSTALACAO	UN	5,85
72561U	JOELHO PVC 45º ESGOTO 50MM - FORNECIMENTO E INSTALACAO	UN	7,28
72564U	JOELHO PVC 45º ESGOTO 75MM - FORNECIMENTO E INSTALACAO	UN	11,72
72556U	JOELHO PVC 90º ESGOTO 100MM - FORNECIMENTO E INSTALACAO	UN	14,47
72558U	JOELHO PVC 90º ESGOTO 40MM - FORNECIMENTO E INSTALACAO	UN	5,65
72560U	JOELHO PVC 90º ESGOTO 50MM - FORNECIMENTO E INSTALACAO	UN	6,78
72562U	JOELHO PVC 90º ESGOTO 75MM - FORNECIMENTO E INSTALACAO	UN	11,08
72592U	JOELHO PVC ROSQUEAVEL 45º AGUA FRIA 1" - FORNECIMENTO E INSTALACAO	UN	9,82
72588U	JOELHO PVC ROSQUEAVEL 45º AGUA FRIA 1.1/2" - FORNECIMENTO E INSTALACAO	UN	12,82
72590U	JOELHO PVC ROSQUEAVEL 45º AGUA FRIA 1.1/4" - FORNECIMENTO E INSTALACAO	UN	9,44
72594U	JOELHO PVC ROSQUEAVEL 45º AGUA FRIA 1/2" - FORNECIMENTO E INSTALACAO	UN	4,90
72596U	JOELHO PVC ROSQUEAVEL 45º AGUA FRIA 2" - FORNECIMENTO E INSTALACAO	UN	17,10
72598U	JOELHO PVC ROSQUEAVEL 45º AGUA FRIA 3/4" - FORNECIMENTO E INSTALACAO	UN	5,79
72591U	JOELHO PVC ROSQUEAVEL 90º AGUA FRIA 1" - FORNECIMENTO E INSTALACAO	UN	6,54
72587U	JOELHO PVC ROSQUEAVEL 90º AGUA FRIA 1.1/2" - FORNECIMENTO E INSTALACAO	UN	11,48
72589U	JOELHO PVC ROSQUEAVEL 90º AGUA FRIA 1.1/4" - FORNECIMENTO E INSTALACAO	UN	10,71
72593U	JOELHO PVC ROSQUEAVEL 90º AGUA FRIA 1/2" - FORNECIMENTO E INSTALACAO	UN	4,15
72595U	JOELHO PVC ROSQUEAVEL 90º AGUA FRIA 2" - FORNECIMENTO E INSTALACAO	UN	19,40
72597U	JOELHO PVC ROSQUEAVEL 90º AGUA FRIA 3/4" - FORNECIMENTO E INSTALACAO	UN	4,94
72570U	JOELHO PVC SOLDAVEL 45º AGUA FRIA 110MM - FORNECIMENTO E INSTALACAO	UN	139,34
72572U	JOELHO PVC SOLDAVEL 45º AGUA FRIA 20MM - FORNECIMENTO E INSTALACAO	UN	3,53
72574U	JOELHO PVC SOLDAVEL 45º AGUA FRIA 25MM - FORNECIMENTO E INSTALACAO	UN	4,22
72576U	JOELHO PVC SOLDAVEL 45º AGUA FRIA 32MM - FORNECIMENTO E INSTALACAO	UN	5,79
72578U	JOELHO PVC SOLDAVEL 45º AGUA FRIA 40MM - FORNECIMENTO E INSTALACAO	UN	8,05
72580U	JOELHO PVC SOLDAVEL 45º AGUA FRIA 50MM - FORNECIMENTO E INSTALACAO	UN	9,21
72582U	JOELHO PVC SOLDAVEL 45º AGUA FRIA 60MM - FORNECIMENTO E INSTALACAO	UN	21,93
72584U	JOELHO PVC SOLDAVEL 45º AGUA FRIA 75MM - FORNECIMENTO E INSTALACAO	UN	46,55
72586U	JOELHO PVC SOLDAVEL 45º AGUA FRIA 85MM - FORNECIMENTO E INSTALACAO	UN	52,79
72563U	JOELHO PVC SOLDAVEL 90º AGUA FRIA 110MM - FORNECIMENTO E INSTALACAO	UN	151,67
72571U	JOELHO PVC SOLDAVEL 90º AGUA FRIA 20MM - FORNECIMENTO E INSTALACAO	UN	3,38
72573U	JOELHO PVC SOLDAVEL 90º AGUA FRIA 25MM - FORNECIMENTO E INSTALACAO	UN	3,68
72575U	JOELHO PVC SOLDAVEL 90º AGUA FRIA 32MM - FORNECIMENTO E INSTALACAO	UN	4,54
72577U	JOELHO PVC SOLDAVEL 90º AGUA FRIA 40MM - FORNECIMENTO E INSTALACAO	UN	7,30
72579U	JOELHO PVC SOLDAVEL 90º AGUA FRIA 50MM - FORNECIMENTO E INSTALACAO	UN	7,96
72581U	JOELHO PVC SOLDAVEL 90º AGUA FRIA 60MM - FORNECIMENTO E INSTALACAO	UN	22,33
72583U	JOELHO PVC SOLDAVEL 90º AGUA FRIA 75MM - FORNECIMENTO E INSTALACAO	UN	60,92
72585U	JOELHO PVC SOLDAVEL 90º AGUA FRIA 85MM - FORNECIMENTO E INSTALACAO	UN	68,70
73644U	JOELHO PVC SOLDAVEL COM ROSCA 90º AGUA FRIA 20MMX1/2" - FORNECIMENTO E INSTALACAO	UN	4,53
73641U	JOELHO PVC SOLDAVEL COM ROSCA 90º AGUA FRIA 25MMX1/2" - FORNECIMENTO E INSTALACAO	UN	4,84
73643U	JOELHO PVC SOLDAVEL COM ROSCA 90º AGUA FRIA 25MMX3/4" - FORNECIMENTO E INSTALACAO	UN	5,35
73640U	JOELHO PVC SOLDAVEL COM ROSCA METALICA 90º ÁGUA FRIA 20MMX1/2" - FORNECIMENTO E INSTALACAO	UN	7,04
73642U	JOELHO PVC SOLDAVEL COM ROSCA METALICA 90º AGUA FRIA 25MMX1/2" - FORNECIMENTO E INSTALACAO	UN	7,39
73639U	JOELHO PVC SOLDAVEL COM ROSCA METALICA 90º AGUA FRIA 25MMX3/4" - FORNECIMENTO E INSTALACAO	UN	8,19
72599U	JOELHO REDUCAO PVC ROSQUEAVEL 90º AGUA FRIA 1X3/4" - FORNECIMENTO E INSTALACAO	UN	6,56
72600U	JOELHO REDUCAO PVC ROSQUEAVEL 90º AGUA FRIA 3/4X1/2" - FORNECIMENTO E INSTALACAO	UN	5,13
72601U	JOELHO REDUCAO PVC SOLDAVEL 90º AGUA FRIA 25X20MM - FORNECIMENTO E INSTALACAO	UN	4,58
72602U	JOELHO REDUCAO PVC SOLDAVEL 90º AGUA FRIA 32X25MM - FORNECIMENTO E INSTALACAO	UN	5,44
72609U	JUNCAO DUPLA PVC ESGOTO 100X100X100MM - FORNECIMENTO E INSTALACAO	UN	34,83
72610U	JUNCAO DUPLA PVC ESGOTO 75X75X75MM - FORNECIMENTO E INSTALACAO	UN	20,35
72603U	JUNCAO PVC ESGOTO 100X100MM - FORNECIMENTO E INSTALACAO	UN	22,83
72774U	JUNCAO PVC ESGOTO 100X50MM - FORNECIMENTO E INSTALACAO	UN	20,64
72775U	JUNCAO PVC ESGOTO 100X75MM - FORNECIMENTO E INSTALACAO	UN	28,08
72604U	JUNCAO PVC ESGOTO 50X50MM - FORNECIMENTO E INSTALACAO	UN	9,85
72773U	JUNCAO PVC ESGOTO 75X50MM - FORNECIMENTO E INSTALACAO	UN	17,89
72605U	JUNCAO PVC ESGOTO 75X75MM - FORNECIMENTO E INSTALACAO	UN	17,71
68328U	JUNTA DE DILATACAO COM ISOPOR 10 MM	M2	9,00
74121/001U	JUNTA DE DILATACAO COM SELANTE ELASTICO MONOCOMPONENTE A BASE DE POLIURETANO 1X1CM	M	21,36
73754/001U	JUNTA DE DILATACAO E VEDACAO TIPO JEENE, INCLUSO CORTE E REMOCAO DO PAVIMENTO	M	335,12
73898/001U	JUNTA DE DILATACAO ELASTICA (PVC) O-220/6 PRESSAO ATE 30 MCA	M	69,84
73898/001U	JUNTA DE DILATACAO ELASTICA (PVC) O-220/6 PRESSAO ATE 30 MCA	M	69,84
02.06.0230C	JUNTA DE RETRAÇÃO, SERRADA COM DISCO DIAMANTADO, PARA PAVIMENTOS EM PLACA DE CONCRETO, PROFUND.= 5CM, INCLUSIVE PREENCHIMENTO COM MASTIQUE	M	10,45
73407U	JUROS/CAMINHAO CARROCERIA FIXA FORD F-12000 - 142CV	H	6,10
73290U	JUROS/TANQUE ESTACIONARIO FERLEX TAA-SERPENTINA CAP.30.000L	H	1,97
73827/001U	KIT CAVALETE PVC COM REGISTRO 1/2" - FORNECIMENTO E INSTALAÇÃO	UN	72,70
74218/001U	KIT CAVALETE PVC COM REGISTRO 3/4" - FORNECIMENTO E INSTALACAO	UN	79,81
02.04.0297C	KIT PARA CONEXÃO DE MICROFONE	CJ	47,90
02.04.1067C	KIT PÁRA-RAIO COM CONECTORES PARA CERCA ELETRIFICADA, MARCA SPEEDRITE OU SIMILAR (P/ PENITENCIÁRIA)	UN	308,29
73767/003U	LACO DE ROLDANA PRE-FORMADO ACO RECOBERTO DE ALUMINIO PARA CABO DE ALUMINIO NU BITOLA 25MM2 - FORNECIMENTO E COLOCACAO	UN	4,59
74112/001U	LAJE MACICA CONCRETO FCK=25MPA E=8CM, INCL. FORMA PLASTIFICADA 18MM/ ESCORAMENTO MAD SERRADA C/REAP. 12X E 95,0KG ACO CA-50/60 /M3	M3	1.334,01
02.07.0127C	LAJE PRÉ-FABRICADA P/ FORRO - VÃO ACIMA DE 4,01M	M2	70,42
02.07.0128C	LAJE PRÉ-FABRICADA P/ PISO - VÃO ACIMA DE 4,01M	M2	72,45
02.07.0100C	LAJE PRÉ-FABRICADA TERLIÇADA P/ FORRO - VÃO DE 2,81 A 3,80M	M2	99,33
02.07.0071C	LAJE PRÉ-FABRICADA TRELIÇADA P/ FORRO-VÃO ACIMA DE 4,81M	M2	110,71
02.06.0364C	LAJE PRÉ-FABRICADA TRELIÇADA P/ PISO - VÃO ACIMA DE 4,81 M	M2	91,13
02.07.0169C	LAJE PRÉ-FABRICADA TRELIÇADA P/ PISO-VÃO ACIMA DE 4,81M	M2	106,25
02.07.0099C	LAJE PRÉ-FABRICADA TRELIÇADA PARA FORRO-VÃO ATÉ 2,80M	M2	93,12
74141/001U	LAJE PRE-MOLD BETA 11 P/1KN/M2 VAOS 4,40M/INCL VIGOTAS TIJOLOS ARMADU-RA NEGATIVA CAPEAMENTO 3CM CONCRETO 15MPA ESCORAMENTO MATERIAL E MAODE OBRA.	M2	61,67
74141/001U	LAJE PRE-MOLD BETA 11 P/1KN/M2 VAOS 4,40M/INCL VIGOTAS TIJOLOS ARMADU-RA NEGATIVA CAPEAMENTO 3CM CONCRETO 15MPA ESCORAMENTO MATERIAL E MAODE OBRA.	M2	61,44
02.06.0229C	LAJE PRE-MOLD BETA 12 P/1KN/M2 VAOS 4,40M/INCL VIGOTAS TIJOLOS ARMADU-RA NEGATIVA CAPEAMENTO 4CM CONCRETO 20MPA ESCORAMENTO MATERIAL E MAODE OBRA	M2	65,85
74202/001U	LAJE PRE-MOLDADA P/FORRO, SOBRECARGA 100KG/M2, VAOS ATE 3,50M/E=8CM, C/LAJOTAS E CAP.C/CONC FCK=20MPA, 3CM, INTER-EIXO 38CM, C/ESCORAMENTO (REAPR.3X) E FERRAGEM NEGATIVA	M2	52,67
74202/001U	LAJE PRE-MOLDADA P/FORRO, SOBRECARGA 100KG/M2, VAOS ATE 3,50M/E=8CM, C/LAJOTAS E CAP.C/CONC FCK=20MPA, 3CM, INTER-EIXO 38CM, C/ESCORAMENTO (REAPR.3X) E FERRAGEM NEGATIVA	M2	52,62
74202/002U	LAJE PRE-MOLDADA P/PISO, SOBRECARGA 200KG/M2, VAOS ATE 3,50M/E=8CM, C/LAJOTAS E CAP.C/CONC FCK=20MPA, 4CM, INTER-EIXO 38CM, C/ESCORAMENTO (REAPR.3X) E FERRAGEM NEGATIVA	M2	59,19
02.06.0316C	LAJE VOLTERRANA P/ FORRO	M2	65,42
02.06.0317C	LAJE VOLTERRANA P/ PISO	M2	72,60
72195U	LAJOTA PRE-MOLDADA DE CONCRETO, ESPESSURA 7CM, COM JUNTA EM GRAMA	M2	33,69
72954U	LAMA ASFALTICA FINA COM EMULSAO RL-1C	M2	3,99
72955U	LAMA ASFALTICA GROSSA COM EMULSAO RL-1C	M2	8,53
02.06.0162C	LÂMINA CHAPA DE AÇO 1/4" ( 2 x 1,20)m	PÇ	409,00
7101U	LAMINADO MELAMINICO LISO FOSCO E=1,3MM COLADO EM COMPENSA*	M2	25,61
7100U	LAMINADO MELAMINICO TEXTURIZADO COLADO EM COMPENSADO ESPESSURA 1,3MM	M2	26,63
7100U	LAMINADO MELAMINICO TEXTURIZADO COLADO EM COMPENSADO ESPESSURA 1,3MM	M2	26,63
73831/001U	LAMPADA DE VAPOR DE MERCURIO DE 125W - FORNECIMENTO E INSTALACAO	UN	12,63
73831/002U	LAMPADA DE VAPOR DE MERCURIO DE 250W - FORNECIMENTO E INSTALACAO	UN	24,08
73831/003U	LAMPADA DE VAPOR DE MERCURIO DE 400W/250V - FORNECIMENTO E INSTALACAO	UN	35,27
73831/007U	LAMPADA DE VAPOR DE SODIO DE 150WX220V - FORNECIMENTO E INSTALACAO	UN	34,35
73831/008U	LAMPADA DE VAPOR DE SODIO DE 250WX220V - FORNECIMENTO E INSTALACAO	UN	38,89
73831/009U	LAMPADA DE VAPOR DE SODIO DE 400WX220V - FORNECIMENTO E INSTALACAO	UN	46,12
72274U	LÂMPADA INCANDESCENTE - 100W - FORNECIMENTO E COLOCAÇÃO	UN	1,94
72275U	LÂMPADA INCANDESCENTE - 150W - FORNECIMENTO E COLOCAÇÃO	UN	2,48
72277U	LÂMPADA INCANDESCENTE - 200W - FORNECIMENTO E COLOCAÇÃO	UN	2,93
72248U	LAMPADA INCANDESCENTE - 40W - FORNECIMENTO E COLOCAÇÃO	UN	1,66
72273U	LÂMPADA INCANDESCENTE - 60W - FORNECIMENTO E COLOCAÇÃO	UN	1,66
02.04.0858C	LÂMPADA INCANDESCENTE, MODELO LUSTRE (TIPO BOLINHA LEITOSA), POTÊNCIA 25 WATTS, BASE (ROSCA) E-27, SADOKIN OU SIMILAR TÉCNICO - FORNECIMENTO E INSTALAÇÃO.	UN	5,14
73831/004U	LAMPADA MISTA DE 160W - FORNECIMENTO E INSTALACAO	UN	13,23
73831/005U	LAMPADA MISTA DE 250W - FORNECIMENTO E INSTALACAO	UN	16,88
73831/006U	LAMPADA MISTA DE 500W - FORNECIMENTO E INSTALACAO	UN	35,98
72278U	LÂMPADA VAPOR METÁLICO - 400W - FORNECIMENTO E COLOCAÇÃO	UN	98,11
5926U	LANCA ELEVATORIA TELESCOPICA DE ACIONAMENTO HIDRAULICO, CAPACIDADE DE CARGA 30.000 KG, COM CESTO, MONTADA SOBRE CAMINHAO TRUCADO - CHI DIURNO	CHI	179,39
5927U	LANCA ELEVATORIA TELESCOPICA DE ACIONAMENTO HIDRAULICO, CAPACIDADE DE CARGA 30.000 KG, COM CESTO, MONTADA SOBRE CAMINHAO TRUCADO - CHI NOTURNO	CHI-N	182,02
5924U	LANCA ELEVATORIA TELESCOPICA DE ACIONAMENTO HIDRAULICO, CAPACIDADE DE CARGA 30.000 KG, COM CESTO, MONTADA SOBRE CAMINHAO TRUCADO - CHP DIURNO	CHP	315,61
5925U	LANCA ELEVATORIA TELESCOPICA DE ACIONAMENTO HIDRAULICO, CAPACIDADE DE CARGA 30.000 KG, COM CESTO, MONTADA SOBRE CAMINHAO TRUCADO - CHP NOTURNO	CHP-N	318,24
53843U	LANCA ELEVATORIA TELESCOPICA DE ACIONAMENTO HIDRAULICO, CAPACIDADE DE CARGA 30.000 KG, COM CESTO, MONTADA SOBRE CAMINHAO TRUCADO - CUSTO COM MA0-DE-OBRA NA OPERACAO DIURNA	H	13,17
53844U	LANCA ELEVATORIA TELESCOPICA DE ACIONAMENTO HIDRAULICO, CAPACIDADE DE CARGA 30.000 KG, COM CESTO, MONTADA SOBRE CAMINHAO TRUCADO - CUSTO COM MA0-DE-OBRA NA OPERACAO NOTURNA	H	15,80
53842U	LANCA ELEVATORIA TELESCOPICA DE ACIONAMENTO HIDRAULICO, CAPACIDADE DE CARGA 30.000 KG, COM CESTO, MONTADA SOBRE CAMINHAO TRUCADO - CUSTO COM MA0-DE-OBRA NA OPERACAO NOTURNA - DEPRECIACAO E JUROS	H	166,22
5776U	LANCA ELEVATORIA TELESCOPICA DE ACIONAMENTO HIDRAULICO, CAPACIDADE DE CARGA 30.000 KG, COM CESTO, MONTADA SOBRE CAMINHAO TRUCADO - CUSTO COM MATERIAIS NA OPERACAO	H	53,46
5775U	LANCA ELEVATORIA TELESCOPICA DE ACIONAMENTO HIDRAULICO, CAPACIDADE DE CARGA 30.000 KG, COM CESTO, MONTADA SOBRE CAMINHAO TRUCADO - MANUTENCAO	H	82,76
73565U	LANCAMENTO CONCRETO P/PECAS ARMADAS PROD 2 M3/H INCL APENAS TRANSP HORIZ C/CARRINHOS ATE 20M COLOCACAO ADENS E ACAB.	M3	30,61
73528U	LANCAMENTO CONCRETO P/PECAS ARMADAS PROD 2 M3/H INCL TRANSP HORIZ C/CARRINHOS ATE 20M VERT C/TORRE ATE 10M GUINCHO COLOCACAO ADENS E ACAB.	M3	51,85
73528U	LANCAMENTO CONCRETO P/PECAS ARMADAS PROD 2 M3/H INCL TRANSP HORIZ C/CARRINHOS ATE 20M VERT C/TORRE ATE 10M GUINCHO COLOCACAO ADENS E ACAB.	M3	51,87
73461U	LANCAMENTO CONCRETO P/PECAS S/ARMAD PR 3.5 M3/H INCL APENAS TRANSP HORIZ C/CARRINHOS ATE 20M COLOCACAO ADENS E ACAB.	M3	30,09
73461U	LANCAMENTO CONCRETO P/PECAS S/ARMAD PR 3.5 M3/H INCL APENAS TRANSP HORIZ C/CARRINHOS ATE 20M COLOCACAO ADENS E ACAB.	M3	30,11
73420U	LANCAMENTO CONCRETO P/PECAS S/ARMAD PROD 2 M3/H INCL APENAS TRANSP HORIZ C/CARRINHOS ATE 20M COLOCACAO ADENS E ACAB.	M3	30,44
73462U	LANCAMENTO CONCRETO P/PECAS S/ARMAD PROD 2 M3/H INCL TRANSP HORIZ C/CARRINHOS ATE 20M VERT C/TORRE ATE 10M GUINCHO COLOCACAO ADENS E ACAB.	M3	46,91
73362U	LANCAMENTO CONCRETO P/PECAS S/ARMAD PROD 7 M3/H INCL APENAS TRANSP HORIZ C/CARRINHOS ATE 20M COLOCACAO ADENS E ACAB.	M3	29,89
53590U	LANCAMENTO DE CONCRETO EM ESTRUTURA	M3	101,09
74157/001U	LANÇAMENTO E ADENSAMENTO DE CONCRETO EM FUNDAÇÕES.	M3	52,40
74157/001U	LANÇAMENTO E ADENSAMENTO DE CONCRETO EM FUNDAÇÕES.	M3	52,41
02.06.0219C	LANÇAMENTO E APLICAÇÃO DE CONCRETO C/ ELEVAÇÃO	M3	101,09
02.06.0155C	LANÇAMENTO E APLICAÇÃO DE CONCRETO S/ ELEVAÇÃO	M3	58,58
74157/002U	LANCAMENTO MANUAL DE CONCRETO EM ESTRUTURAS, INCL. VIBRACAO	M3	101,39
74157/002U	LANCAMENTO MANUAL DE CONCRETO EM ESTRUTURAS, INCL. VIBRACAO	M3	101,40
74157/003U	LANCAMENTO/APLICACAO MANUAL DE CONCRETO EM ESTRUTURAS	M3	101,09
74157/003U	LANCAMENTO/APLICACAO MANUAL DE CONCRETO EM ESTRUTURAS	M3	101,09
74157/004U	LANCAMENTO/APLICACAO MANUAL DE CONCRETO EM FUNDACOES	M3	52,10
02.07.0165C	LANTERNIM DE ALUMÍNIO (FORNECIMENTO E MONTAGEM)	M2	160,00
02.06.0025C	LASTRO DE AREIA GROSSA	M3	56,72
73692U	LASTRO DE AREIA MEDIA	M3	52,64
74164/004U	LASTRO DE BRITA	M3	65,46
74164/004U	LASTRO DE BRITA	M3	65,46
79470U	LASTRO DE BRITA 0 E 1 - 51.027 E 60.470	M3	74,89
74249/001U	LASTRO DE BRITA 25MM, ESPESSURA 3CM, INCLUSO COMPACTACAO MANUAL	M2	2,29
02.06.0174C	LASTRO DE BRITA N.1	M3	67,32
74164/001U	LASTRO DE BRITA Nº 2 APILOADA MANUALMENTE COM MAÇO DE ATÉ 30 KG	M3	65,46
02.08.0009C	LASTRO DE CONCRETO 20 MPA TRAÇO 1:2:4 ESP=10CM	M2	40,93
02.07.0146C	LASTRO DE CONCRETO INCLUINDO PREPARO E LANÇAMENTO	M3	192,63
73907/012U	LASTRO DE CONCRETO TRACO 1:2,5:5, ESPESSURA 10CM, PREPARO MECANICO	M2	36,31
73907/004U	LASTRO DE CONCRETO TRACO 1:2,5:5, ESPESSURA 3CM, PREPARO MECANICO	M2	12,49
74048/001U	LASTRO DE CONCRETO TRACO 1:2,5:5, ESPESSURA 3CM, PREPARO MECANICO, INCLUSO ADITIVO IMPERMEABILIZANTE	M2	15,57
74048/002U	LASTRO DE CONCRETO TRACO 1:2,5:5, ESPESSURA 5CM, PREPARO MECANICO, INCLUSO ADITIVO IMPERMEABILIZANTE	M2	24,44
73907/002U	LASTRO DE CONCRETO TRACO 1:2,5:5, ESPESSURA 7CM, PREPARO MECANICO	M2	26,10
74048/003U	LASTRO DE CONCRETO TRACO 1:2,5:5, ESPESSURA 7CM, PREPARO MECANICO, INCLUSO ADITIVO IMPERMEABILIZANTE	M2	33,30
73907/001U	LASTRO DE CONCRETO TRACO 1:2,5:5, ESPESSURA 8CM, PREPARO MECANICO	M2	29,51
73907/010U	LASTRO DE CONCRETO TRACO 1:3:5, ESPESSURA 10CM	M2	35,45
73907/009U	LASTRO DE CONCRETO TRACO 1:3:5, ESPESSURA 3CM, PREPARO MECANICO	M2	12,23
74048/004U	LASTRO DE CONCRETO TRACO 1:3:5, ESPESSURA 3CM, PREPARO MECANICO, INCLUSO ADITIVO IMPERMEABILIZANTE	M2	15,32
02.06.0024C	LASTRO DE CONCRETO TRACO 1:3:5, ESPESSURA 5CM, C/TELA NERVURADA CA-60, Q=61	M2	8,78
73907/007U	LASTRO DE CONCRETO TRACO 1:3:5, ESPESSURA 5CM, PREPARO MECANICO	M2	18,86
73907/007U	LASTRO DE CONCRETO TRACO 1:3:5, ESPESSURA 5CM, PREPARO MECANICO	M2	18,87
74048/005U	LASTRO DE CONCRETO TRACO 1:3:5, ESPESSURA 5CM, PREPARO MECANICO, INCLUSO ADITIVO IMPERMEABILIZANTE	M2	24,01
73907/005U	LASTRO DE CONCRETO TRACO 1:3:5, ESPESSURA 7CM, PREPARO MECANICO	M2	25,50
74048/006U	LASTRO DE CONCRETO TRACO 1:3:5, ESPESSURA 7CM, PREPARO MECANICO, INCLUSO ADITIVO IMPERMEABILIZANTE	M2	32,69
73907/008U	LASTRO DE CONCRETO TRACO 1:3:5, ESPESSURA 8CM, PREPARO MECANICO	M2	28,82
73907/011U	LASTRO DE CONCRETO TRACO 1:4:8, ESPESSURA 10CM, PREPARO MECANICO	M2	32,71
73907/006U	LASTRO DE CONCRETO TRACO 1:4:8, ESPESSURA 3CM, PREPARO MECANICO	M2	11,41
74048/007U	LASTRO DE CONCRETO TRACO 1:4:8, ESPESSURA 3CM, PREPARO MECANICO, INCLUSO ADITIVO IMPERMEABILIZANTE	M2	14,49
73981/002U	LASTRO DE CONCRETO TRACO 1:4:8, ESPESSURA 5CM, PREPARO MECANICO	M2	17,50
74048/008U	LASTRO DE CONCRETO TRACO 1:4:8, ESPESSURA 5CM, PREPARO MECANICO, INCLUSO ADITIVO IMPERMEABILIZANTE	M2	22,64
73981/001U	LASTRO DE CONCRETO TRACO 1:4:8, ESPESSURA 7CM, PREPARO MECANICO	M2	23,58
74048/009U	LASTRO DE CONCRETO TRACO 1:4:8, ESPESSURA 7CM, PREPARO MECANICO, INCLUSO ADITIVO IMPERMEABILIZANTE	M2	30,78
73981/003U	LASTRO DE CONCRETO TRACO 1:4:8, ESPESSURA 8CM, PREPARO MECANICO	M2	26,62
73894/001U	LASTRO DE PEDRA MARROADA - 50620	M3	60,27
02.06.0175C	LASTRO URBANIZADO C/ SEIXO ROLADO	M2	86,94
02.06.0271C	LAVATORIO DE CALHA GRANITO POLIDO CINZA	M	131,74
02.06.0208C	LAVATÓRIO DE CANTO DE LOUÇA BRANCA, C/TORNEIRA DE FECHAMENTO AUTOMÁTICO E ACESSÓRIOS CROMADOS	UN	987,16
02.06.0435C	LAVATÓRIO DE LOUÇA BRANCA C/COLUNA	UN	148,17
02.07.0006C	LAVATÓRIO DE LOUÇA BRANCA COM COLUNA SUSPENSA	UN	416,99
74148/001U	LAVATORIO EM BANCA MARMORE BRANCO 80X55CM COM CUBA EMBUTIR OVAL	UN	268,38
6009U	LAVATORIO EM LOUCA BRANCA, SEM COLUNA PADRAO POPULAR, COM TORNEIRA CROMADA POPULAR , SIFAO,VALVULA E ENGATE PLASTICO	UN	125,94
73947/002U	LAVATORIO LOUCA BR EMBUTIR(CUBA) MEDIO LUXO S/LADRAO 52X39CM FERRAGENS EM METAL CROMADO SIFAO 1680 1"X1.1/4" TORNEIRA DE PRESSAO 1193DE 1/2" E VALVULA DE ESCOAMENTO 1600 RABICHO EM PVC FORNECIMENTO	UN	174,89
73947/001U	LAVATORIO LOUCA BR MEDIO LUXO C/LADRAO MED 55X45 RABICHO CROMADO DE 1/2", C/COLUNA INCL ACESSORIOS DE FIXACAO. FERRAGENS EM METAL CROMADO SIFAO 1680 DE 1"X1.1/4" APARELHO MISTURADOR 1875/C45 C/AREJADOR VALVULA DE ESCOAMENTO 1603 RABICHO EM PVC. FORN	UN	337,97
73947/007U	LAVATORIO LOUCA BRANCA D/EMBUTIR(CUBA) MED LUXO 52X39CM C/LADRAO FERRAGENS EM METAL CROMADO SIFAO 1680 1"X1.1/4" TORNEIRA DE PRESSAO 1193 DE 1/2" E VALVULA DE ESCOAMENTO 1603 RABICHO EM PVC FORNECIMENTO	UN	201,56
73947/006U	LAVATORIO LOUCA BRANCA D/SOBREPOR MED LUXO C/LADRAO 53X43CM FERRAGENS E METAL CROMADO SIFAO 1680 1"X1.1/4",TORNEIRA D/PRESSAO 1193 1/2" E VALVULA DE ESCOAMENTO 1603 RABICHO EM PVC FORNECIMENTO.	UN	199,38
73947/008U	LAVATORIO LOUCA BRANCA POPULAR S/LADRAO MED 47X35CM INCLUSIVE ACESSORIOS DE FIX - FORNECIMENTO	UN	42,43
74057/001U	LAVATORIO LOUCA BRANCA SUSPENSO 29,5 X 39,0CM, PADRAO POPULAR, COM CONJUNTO PARA FIXACAO - FORNECIMENTO E INSTALACAO	UN	68,42
74057/002U	LAVATORIO LOUCA BRANCA SUSPENSO 29,5 X 39,0CM, PADRAO POPULAR, COM SIFAO PLASTICO TIPO COPO 1", VALVULA EM PLASTICO BRANCO 1" E CONJUNTO PARA FIXACAO- FORNECIMENTO E INSTALACAO	UN	87,83
74057/002U	LAVATORIO LOUCA BRANCA SUSPENSO 29,5 X 39,0CM, PADRAO POPULAR, COM SIFAO PLASTICO TIPO COPO 1", VALVULA EM PLASTICO BRANCO 1" E CONJUNTO PARA FIXACAO- FORNECIMENTO E INSTALACAO	UN	90,26
73660U	LEITO FILTRANTE - ASSENTAMENTO DE BLOCOS LEOPOLD	M2	44,46
73873/005U	LEITO FILTRANTE - COLOCACAO DE ANTRACITO NOS FILTROS LIPR LIGACOES PREDIAIS AGUA/ESGOTO/ENERGIA/TELEFONE	M3	34,29
73873/003U	LEITO FILTRANTE - COLOCACAO DE AREIA NOS FILTROS	M3	34,29
73693U	LEITO FILTRANTE - COLOCACAO DE LONA PLASTICA	M2	10,75
73873/004U	LEITO FILTRANTE - COLOCACAO DE PEDREGULHOS NOS FILTROS	M3	37,56
73873/001U	LEITO FILTRANTE - COLOCACAO E APILOAMENTO DE TERRA NO FILTRO	M3	34,29
73873/002U	LEITO FILTRANTE - FORN.E ENCHIMENTO C/ BRITA NO. 4	M3	86,41
01.01.0354C	LEITORA DE CARTÃO POR PROXIMIDADE, FORNECIMENTO E INSTALAÇÃO	UN	375,38
02.07.0192C	LETRAS EM AÇO INOX 25X25cm	UN	80,00
73758/001U	LEVANTAMENTO SECAO TRANSVERSAL C/NIVEL TERRENO NAO ACIDENTADO VEGETAÇÃO DENSA INCLUSIVE DESENHO ESC 1:200 EM PAPEL VEGETAL MILIMETRADO (MEDIDO P/M SECAO), INCLUSIVE NIVELADOR, AUXILIAR DE CALCULO TOPOGRAFICO E DESENHISTA.	M	0,69
02.07.0252C	LICENÇA AMBIENTAL (SEMAM) - PORTE MAIOR QUE 0,50HA E MENOR QUE 3HA	UN	2.835,35
73869/001U	LIGAÇÃO DE ESGOTO EM TUBO CERÂMICO DN 100MM, DA CAIXA ATÉ A REDE, INCLUINDO ESCAVAÇÃO E REATERRO ATÉ 1,00M, COMPOSTO POR 11,48M DE TUBO CERÂMICO ESGOTO DN 100MM E CURVA CERÂMICA 45GRAUS ESGOTO DN 100MM - FORNECIMENTO E INSTALAÇÃO	UN	471,26
73869/002U	LIGAÇÃO DE ESGOTO EM TUBO CERÂMICO DN 150MM, DA CAIXA ATÉ A REDE, INCLUINDO ESCAVAÇÃO E REATERRO ATÉ 1,00M, COMPOSTO POR 11,48M DE TUBO CERÂMICO ESGOTO DN 150MM E CURVA CERÂMICA 45GRAUS ESGOTO DN 150MM - FORNECIMENTO E INSTALAÇÃO	UN	534,00
73869/003U	LIGAÇÃO DE ESGOTO EM TUBO CERÂMICO DN 200MM, DA CAIXA ATÉ A REDE, INCLUINDO ESCAVAÇÃO E REATERRO ATÉ 1,00M, COMPOSTO POR 11,48M DE TUBO CERÂMICO ESGOTO DN 200MM E CURVA CERÂMICA 45GRAUS ESGOTO DN 200MM - FORNECIMENTO E INSTALAÇÃO	UN	647,95
73784/001U	LIGAÇÃO DE ESGOTO EM TUBO PVC ESGOTO SÉRIE-R DN 100MM, DA CAIXA ATÉ A REDE, INCLUINDO ESCAVAÇÃO E REATERRO ATÉ 1,00M, COMPOSTO POR 10,50M DE TUBO PVC SÉRIE-R ESGOTO DN 100MM, JUNÇÃO SIMPLES PVC PARA ESGOTO PREDIAL DN 100X100MM E CURVA PVC 90 GRAUS PARA RE	UN	599,90
73784/002U	LIGAÇÃO DE ESGOTO EM TUBO PVC ESGOTO SÉRIE-R DN 150MM, DA CAIXA ATÉ A REDE, INCLUINDO ESCAVAÇÃO E REATERRO ATÉ 1,00M, COMPOSTO POR 13,65M DETUBO PVC SÉRIE-R ESGOTO DN 150MM - FORNECIMENTO E INSTALAÇÃO	UN	894,24
73659U	LIGAÇÃO DOMICILIAR DE ÁGUA, DA REDE AO HIDRÔMETRO, COMPOSTO POR COLARDE TOMADA DE PVC COM TRAVAS DE 50MMX1/2, ADAPTADOR PVC SOLDÁVEL/ROSCA20MMX1/2, TUBO PVC SOLDÁVEL ÁGUA FRIA 20MM E REGISTRO DE PVC ESFERA ROSCÁVEL 1/2 - FORNECIMENTO E INSTALAÇÃO	UN	96,85
73658U	LIGAÇÃO DOMICILIAR DE ESGOTO DN 100MM, DA CASA ATÉ A CAIXA, COMPOSTO POR 10,0M TUBO DE PVC ESGOTO PREDIAL DN 100MM E CAIXA DE ALVENARIA COM TAMPA DE CONCRETO - FORNECIMENTO E INSTALAÇÃO	UN	306,26
02.04.1078C	LIGACOES VIGA/VIGA COM ARGAMASSA EXPANSIVA SIKA GROUT	UN	71,22
02.06.0401C	LIMITADOR DE GRAMA COM BORDA FINA, L=12,5CM	M	6,81
73948/003U	LIMPEZA AZULEJO	M2	2,42
73948/005U	LIMPEZA CHAPA MELAMINICA EM PAREDE	M2	2,64
73745/001U	LIMPEZA DE ESTRUTURAL DE ACO OU CONCRETO COM JATEAMENTO DE AREIA	M2	5,63
02.07.0091C	LIMPEZA DE SUPERFÍCIE COM ESCOVA DE AÇO	M2	2,63
02.04.0425C	LIMPEZA DE SUPERFÍCIES C/ LAVA JATO, À BASE DE ÁGUA	M2	1,52
73806/001U	LIMPEZA DE SUPERFICIES COM JATO DE ALTA PRESSAO DE AR E AGUA	M2	0,68
73822/002U	LIMPEZA DE TERRENO - RASPAGEM MECANIZADA (MOTONIVELADORA) DE CAMADA VEGETAL	M2	0,46
73822/001U	LIMPEZA DE TERRENO - ROÇADA DENSA (COM PEQUENOS ARBUSTOS)	M2	1,94
02.04.0565C	LIMPEZA DE VIDROS	M2	3,89
73948/004U	LIMPEZA E LAVAGEM DE PASTILHAS	M2	3,47
73800/001U	LIMPEZA E POLIMENTO MECANIZADO EM PISO ALTA RESISTENCIA, UTILIZANDO ESTUQUE COM ADESIVO, CIMENTO BRANCO E CORANTE	M2	22,47
73948/007U	LIMPEZA ESQUADRIA FERRO C/SOLVENTE	M2	10,59
9537U	LIMPEZA FINAL DA OBRA	M2	1,02
9537U	LIMPEZA FINAL DA OBRA	M2	1,02
73948/009U	LIMPEZA FORRO	M2	9,94
74243/001U	LIMPEZA GERAL DE QUADRA POLIESPORTIVA	M2	0,91
73948/006U	LIMPEZA LAMBRI ALUMINIO	M2	5,80
74086/001U	LIMPEZA LOUCAS E METAIS	UN	11,25
73948/016U	LIMPEZA MANUAL DO TERRENO (C/ RASPAGEM SUPERFICIAL)	M2	1,62
73948/016U	LIMPEZA MANUAL DO TERRENO (C/ RASPAGEM SUPERFICIAL)	M2	1,62
73672U	LIMPEZA MECANIZADA DE TERRENO, INCLUSIVE RETIRADA DE ARVORE ENTRE 0,05M E 0,15M DE DIAMETRO	M2	0,34
73948/011U	LIMPEZA PISO CERAMICO	M2	8,39
73948/014U	LIMPEZA PISO CIMENTADO	M2	4,74
73948/010U	LIMPEZA PISO MARMORE/GRANITO	M2	9,96
73948/015U	LIMPEZA PISO MARMORITE/GRANILITE	M2	5,69
73948/013U	LIMPEZA PISO PLACA BORRACHA	M2	3,81
73948/012U	LIMPEZA PISO PLACA BORRACHA C/ENCERAMENTO	M2	10,35
73948/001U	LIMPEZA REVESTIMENTO PLASTICO EM PAREDE	M2	8,01
73903/001U	LIMPEZA SUPERFICIAL DA CAMADA VEGETAL EM JAZIDA	M2	0,43
73903/001U	LIMPEZA SUPERFICIAL DA CAMADA VEGETAL EM JAZIDA	M2	0,43
73948/008U	LIMPEZA VIDRO COMUM	M2	4,95
73948/002U	LIMPEZA/PREPARO SUPERFICIE CONCRETO P/PINTURA	M2	3,46
02.04.0432C	LIMPEZA-PISOS ARDOSIA	M2	8,75
02.04.0433C	LIMPEZA-POLIMENTO RODAPES EM GRANITO	M	7,66
02.04.0434C	LIMPEZA-SERVICO LIMPEZA PISOS EM GERAL	M2	12,68
74211/001U	LINHA D AGUA EM PARALELEPIPEDOS GRANITICOS, REJUNTADOS C/ ARCIMENTO E AREIA TRACO 1:3	M	23,40
02.04.0360C	LINHA FRIGORIGENA C/ ISOLAM+FIXACOES 1"	M	79,64
02.04.0362C	LINHA FRIGORIGENA C/ ISOLAM+FIXACOES 1/2"	M	110,93
02.04.0357C	LINHA FRIGORIGENA C/ ISOLAM+FIXACOES 11/2"	M	153,56
02.04.0358C	LINHA FRIGORIGENA C/ ISOLAM+FIXACOES 11/4"	M	102,22
02.04.0359C	LINHA FRIGORIGENA C/ ISOLAM+FIXACOES 11/8"	M	120,17
02.04.0361C	LINHA FRIGORIGENA C/ ISOLAM+FIXACOES 7/8"	M	87,52
79516/001U	LIXAMENTO METAL P/PINTURA OLEO OU ESMALTE	M2	6,66
02.06.0049C	LIXEIRA (50x50) PRÉ-MOLDADA EM CONCRETO ARMADO	UN	110,91
02.10.0020C	LIXEIRA INDIVIDUAL DE COLETA SELETIVA. COM SUPORTE GALVANIZADO.	UN	197,19
02.02.0013C	LIXEIRA PRÉ-MOLDADO EM MANILHA POROSA D = 40cm E ALT. = 50cm.	UN	25,10
68051U	LOCACAO ALVENARIA	M	2,61
73992/001U	LOCACAO CONVENCIONAL DE OBRA, ATRAVÉS DE GABARITO DE TABUAS CORRIDAS PONTALETADAS A CADA 1,50M, SEM REAPROVEITAMENTO	M2	8,73
74077/002U	LOCACAO CONVENCIONAL DE OBRA, ATRAVÉS DE GABARITO DE TABUAS CORRIDAS PONTALETADAS, COM REAPROVEITAMENTO DE 10 VEZES.	M2	2,44
74077/003U	LOCACAO CONVENCIONAL DE OBRA, ATRAVÉS DE GABARITO DE TABUAS CORRIDAS PONTALETADAS, COM REAPROVEITAMENTO DE 3 VEZES.	M2	3,76
74077/001U	LOCACAO CONVENCIONAL DE OBRA, ATRAVÉS DE GABARITO DE TABUAS CORRIDAS PONTALETADAS, SEM REAPROVEITAMENTO	M2	7,54
02.06.0115C	LOCAÇÃO DA OBRA COM AUXÍLIO TOPOGRÁFICO (ÁREA >5000 M2)	M2	0,29
02.06.0004C	LOCAÇÃO DA OBRA COM AUXÍLIO TOPOGRÁFICO (ÁREA ATÉ 5000 M2)	M2	0,15
73686U	LOCACAO DA OBRA, COM USO DE EQUIPAMENTOS TOPOGRAFICOS, INCLUSIVE TOPOGRAFO E NIVELADOR	M2	13,64
73686U	LOCACAO DA OBRA, COM USO DE EQUIPAMENTOS TOPOGRAFICOS, INCLUSIVE TOPOGRAFO E NIVELADOR	M2	13,64
73679U	LOCAÇÃO DE ADUTORAS, COLETORES TRONCO E INTERCEPTORES - ATÉ DN 500 MM, INCLUSIVE TOPOGRAFO	M	0,51
73618U	LOCACAO DE ANDAIME METALICO TIPO FACHADEIRO	M2	3,29
73875/001U	LOCACAO DE ANDAIME METALICO TUBULAR TIPO TORRE	M/MES	7,34
02.07.0054C	LOCAÇÃO DE BANHEIRO QUÍMICO	UN	450,00
73558U	LOCAÇÃO DE EXTRUSORA DE GUIAS E SARJETAS SEM FORMAS, MOTOR DIESEL DE 14CV, EXCLUSIVE OPERADOR (CI)	H	4,05
79895U	LOCAÇÃO DE EXTRUSORA DE GUIAS E SARJETAS SEM FORMAS, MOTOR DIESEL DE 14CV, EXCLUSIVE OPERADOR (CP)	H	11,04
02.07.0132C	LOCAÇÃO DE FORMA PLÁSTICA PARA LAJE NERVURADA - COTAÇÃO	UN	0,32
73610U	LOCAÇÃO DE REDES DE ÁGUA OU DE ESGOTO, INCLUSIVE TOPOGRAFO	M	0,49
02.10.0028C	LOCAÇÃO MENSAL DE CAIXAS DE POLIPROPILENO(30X61X61) PARA LAJE NERVURADA C/ACESSÓRIOS.	UN/MÊS	9,00
02.04.0566C	LOGOMARCA EM AÇO INOX POLIDO	M2	327,27
68053U	LONA PLASTICA PRETA, ESPESSURA 150 MICRAS - FORNECIMENTO E COLOCAÇÃO	M2	2,99
74231/001U	LUMINARIA ABERTA PARA ILUMINACAO PUBLICA, PARA LAMPADA A VAPOR DE MERCURIO ATE 400W E MISTA ATE 500W, COM BRACO EM TUBO DE ACO GALV D=50MM PROJ HOR=2.500MM E PROJ VERT= 2.200MM, FORNECIMENTO E INSTALACAO	UN	84,25
02.09.0011C	LUMINÁRIA BALIZADOR DE EMBUTIR C/ CORPO EM ALUMÍNIO FUNDIDO PINTADO NA COR BRANCA, COM DIFUSOR EM VIDRO JATEADO TEMPERADO E GRADE FRONTAL DE PROTEÇÃO 1X18W, REF. EBA01-E, FAB. LUMICENTER OU EQUIVALENTE.	UN	105,87
02.04.0578C	LUMINARIA BLINDADA A PROVA DE TEMPO,DE SOBREPOR, PRODUZIDA COM CORPO E GRADE DE PROTEÇÃO FUNDIDO EM LIGA DE ALUMÍNIO, GLOBO DE VIDRO ALCALINO OU VIDRO BORO-SILICATO, ROSQUEADO AO CORPO C/ VEDAÇÃO EM BORRACHA RESISTENTE AO TEMPO E AO CALOR.	UN	231,94
02.04.0023C	LUMINÁRIA C/LÂMPADA INCANDESCENTE, A PROVA DE TEMPO, VAPOR, ETC.	UN	53,23
02.04.0377C	LUMINÁRIA CILÍNDRICA DE EMBUTIR COM ANEL DE ARREMATE EM ALUMÍNIO ANODIZADO E PINTADO POR PROCESSO ELETROSTÁTICO COM REFLETOR EM ALUMÍNIO ANODIZADO ALTO BRILHO COM CONTROLE ANTIOFUSCAMENTO PARA LÂMPADA FLUORESCENTE COMPACTA DE 23W A 28W.	UN	111,56
02.04.0721C	LUMINÁRIA CILÍNDRICA DE EMBUTIR COM CORPO EM CHAPA DE AÇO TRATADA E PINTADA EM EPÓXI BRANCO, COM VIDRO, COM REFLETOR EM ALUMÍNIO ANODIZADO DE ALTO BRILHO, COM DUAS LÂMPADAS FLUORESCENTES COMPACTAS DE 18 WATTS - FORNECIMENTO E INSTALAÇÃO.	UN	92,34
02.04.0722C	LUMINÁRIA CILÍNDRICA DE EMBUTIR COM CORPO EM CHAPA DE AÇO TRATADA E PINTADA EM EPÓXI BRANCO, COM VIDRO, COM REFLETOR EM ALUMÍNIO ANODIZADO DE ALTO BRILHO, COM DUAS LÂMPADAS FLUORESCENTES COMPACTAS DE 26 WATTS - FORNECIMENTO E INSTALAÇÃO.	UN	87,14
02.11.0024C	LUMINÁRIA CILÍNDRICA DE EMBUTIR COM CORPO EM CHAPA DE AÇO TRATADA E PINTADA EM EPÓXI BRANCO, COM VIDRO, COM REFLETOR EM ALUMÍNIO ANODIZADO DE ALTO BRILHO, COM UMA LÂMPADA DE VAPOR METÁLICO (HQI) DE 70W	UN	166,18
02.04.0720C	LUMINÁRIA CILÍNDRICA DE EMBUTIR COM CORPO EM CHAPA DE AÇO TRATADA E PINTADA EM EPÓXI BRANCO, COM VIDRO, COM REFLETOR EM ALUMÍNIO ANODIZADO DE ALTO BRILHO, COM UMA LÂMPADA FLUORESCENTE COMPACTA DE 18 WATTS - FORNECIMENTO E INSTALAÇÃO.	UN	81,08
02.04.0814C	LUMINÁRIA CILÍNDRICA DE SOBREPOR COM CORPO EM CHAPA DE AÇO TRATADA E PINTADA EM EPÓXI BRANCO, COM VIDRO, COM REFLETOR EM ALUMÍNIO ANODIZADO DE ALTO BRILHO, COM DUAS LÂMPADAS FLUORESCENTES COMPACTAS DE 18 WATTS;	UN	162,65
02.04.0311C	LUMINÁRIA CILÍNDRICA DE SOBREPOR COM CORPO EM CHAPA DE AÇO TRATADA E PINTADA EM EPÓXI BRANCO, COM VIDRO, COM REFLETOR EM ALUMÍNIO ANODIZADO DE ALTO BRILHO, COM UMA LÂMPADA DE VAPOR METÁLICO (HQI) DE 150W	UN	180,48
02.04.0944C	LUMINÁRIA CILÍNDRICA DE SOBREPOR COM CORPO EM CHAPA DE AÇO TRATADA E PINTADA EM EPÓXI BRANCO, COM VIDRO, COM REFLETOR EM ALUMÍNIO ANODIZADO DE ALTO BRILHO, COM UMA LÂMPADA DE VAPOR METÁLICO (HQI) DE 250 WATTS	UN	166,50
02.11.0009C	LUMINÁRIA CILÍNDRICA DE SOBREPOR COM CORPO EM CHAPA DE AÇO TRATADA E PINTADA EM EPÓXI BRANCO, COM VIDRO, COM REFLETOR EM ALUMÍNIO ANODIZADO DE ALTO BRILHO, COM UMA LÂMPADA DE VAPOR METÁLICO (HQI) DE 35W	UN	200,97
02.11.0018C	LUMINÁRIA CILÍNDRICA DE SOBREPOR COM CORPO EM CHAPA DE AÇO TRATADA E PINTADA EM EPÓXI BRANCO, COM VIDRO, COM REFLETOR EM ALUMÍNIO ANODIZADO DE ALTO BRILHO, COM UMA LÂMPADA DE VAPOR METÁLICO (HQI) DE 70W	UN	166,18
02.09.0002C	LUMINÁRIA CILÍNDRICA DE SOBREPOR COM CORPO EM CHAPA DE AÇO TRATADA E PINTADA EM EPÓXI BRANCO, COM VIDRO, COM REFLETOR EM ALUMÍNIO ANODIZADO DE ALTO BRILHO, COM UMA LÂMPADA FLUORESCENTE COMPACTA DE 18 WATTS	UN	179,37
02.11.0012C	LUMINÁRIA CILÍNDRICA FIXA DE EMBUTIR COM CORPO EM ALUMÍNIO PINTADO ELETROSTATICAMENTE PARA 1X35 WATTS (DICRÓICA), INCLUINDO LÂMPADA E REATOR, FORNECIMENTO E INSTALAÇÃO	UN	35,45
02.04.0857C	LUMINÁRIA CILÍNDRICA TIPO ARANDELA DE USO EXTERNO, COM CORPO EM CHAPA DE AÇO FOSFATIZADA E PINTADA ELETROSTATICAMENTE COM REFLETOR REPUXADO EM ALUMÍNIO ANODIZADO COM DIFUSOR EM VIDRO TRANSPARENTE TEMPERADO COM UMA LÂMPADA DE VAPOR METÁLICO (HQI) DE 70 WAT	UN	133,98
02.04.0761C	LUMINÁRIA CILÍNDRICA TIPO ARANDELA DE USO EXTERNO, COM CORPO EM CHAPA DE AÇO FOSFATIZADA E PINTADA ELETROSTATICAMENTE COM REFLETOR REPUXADO EM ALUMÍNIO ANODIZADO COM UMA LÂMPADA FLUORESCENTE COMPACTA DE 18 WATTS	UN	213,25
02.04.0253C	LUMINÁRIA CIRC.EMBUTIR ALUM.PINT.COR BRANCA,REFL. AL. ANOD.,DIFUSOR VIDRO TEMP LAMP.2X26W E REATOR	UN	102,37
02.04.0254C	LUMINÁRIA CIRCULAR DE EMBUTIR C/ LÂMPADA FLUORESCENTE DE 9W, COMPLETA	UN	64,14
02.04.0255C	LUMINÁRIA CIRCULAR DE EMBUTIR C/ LÂMPADA HQI/TS 70W, CORPO E REFLETOR DE ALUMÍNIO, REATOR 220V	UN	139,22
02.04.0024C	LUMINÁRIA DE APLICAR EM CHAPA DE AÇO TRATADA E PINTADA EM EPÓXI BRANCO COM REFLETOR PARABÓLICO EM CHAPA DE ALUMÍNIO ANODIZADO ALTO BRILHO PARA LÂMPADA FLUORESCENTE 1X32W COR QUENTE MAIS REATOR AFP-PR	UN	117,30
02.04.0337C	LUMINÁRIA DE EMBUTIR ALUM. COR BRANCA C/VIDRO LEITOSO C/ LÂMPADA 26W	UN	103,95
02.04.0332C	LUMINÁRIA DE EMBUTIR C/LÂMPADA FLUORESCENTE DE 2X16W EM ALUMINIO C/ REFLETOR E ALETAS,COMPLETA.	UN	130,70
02.04.0443C	Luminária de embutir com aletas, para lâmpada fluorescente compacta, 2 x 26w, ref. C-2313, da Lustres Projeto ou similar	UN	131,70
02.04.0025C	LUMINÁRIA DE EMBUTIR COM ANEL DE ARREMATE EM ALUMÍNIO PARA DUAS LÂMPADA FLUORESCENTE COMPACTA DE 26W	UN	197,74
02.04.0026C	LUMINÁRIA DE EMBUTIR COM ANEL DE ARREMATE EM ALUMÍNIO PARA LÂMPADA FLUORESCENTE COMPACTA DE 26W	UN	111,56
02.04.0379C	LUMINÁRIA DE EMBUTIR EM CHAPA DE AÇO TRATADA E PINTADA EM EPÓXI BRANCO, COM REFLETOR EM ALUMÍNIO ANODIZADO DE ALTO BRILHO, ALETAS PARABÓLICAS EM ALUMÍNIO, COM DUAS LÂMPADAS FLUORESCENTES TUBULARES DE 14W	UN	79,73
02.04.0378C	LUMINÁRIA DE EMBUTIR EM CHAPA DE AÇO TRATADA E PINTADA EM EPÓXI BRANCO, COM REFLETOR EM ALUMÍNIO ANODIZADO DE ALTO BRILHO, COM DUAS LÂMPADAS FLUORESCENTES TUBULARES DE 28W	UN	173,62
02.04.0729C	LUMINÁRIA DE EMBUTIR NO PISO PARA LÂMPADA MASTER COLOR PAR 30-70W 10º COM ALOJAMENTO PARA EQUIPAMENTO - FORNECIMENTO E INSTALAÇÃO.	UN	304,97
02.04.0027C	LUMINÁRIA DE EMERGÊNCIA	UN	261,24
02.04.0256C	LUMINÁRIA DE EMERGÊNCIA BFL-16HT C/ DUAS LÂMPADAS FLUORESCFLUORESCENTES COMPACTAS DE 11W	UN	102,45
02.04.0257C	LUMINÁRIA DE EMERGÊNCIA BFL-9 C/ UMA LÂMPADA FLUORESCENTE COMPACTA DE 9W	UN	86,76
02.04.0258C	LUMINÁRIA DE EMERGÊNCIA BLOKITO D-18 COM DUAS LÂMPADAS FLUORESCENTE COMPACTA DE 9W, C/ SETA DE INDICA	UN	86,76
02.04.0228C	LUMINÁRIA DE USO PENDENTE COM LÂMPADA VAPOR METÁLICA DE 400W C/ VIDRO E GRADE	UN	221,65
02.04.0860C	LUMINÁRIA DECORATIVA DUPLA, BASE EM ALUMÍNIO FUNDIDO, DIFUSOR ESFÉRICO DE VIDRO, COM POSTE DE 2,5M (TECNOLUX REF CW 382/D OU SIMILAR)	UN	511,47
02.04.0454C	Luminária decorativa dupla, base em alumínio fundido, difusor esférico de vidro, com poste de 2,5m (tecnolux ref cw 382/D ou similar), exclusive lâmpadas	UN	335,87
02.04.0547C	Luminária decorativa quádrupla, base em alumínio fundido, difusor esférico de vidro, com poste de 2,5m (tecnolux ref cw 382/Q ou similar), exclusive lâmpadas	UN	405,00
02.04.0302C	LUMINÁRIA DUAS PÉTALAS C/ FOTOCÉLULA E LÂMPADA MISTA 160W	UN	486,08
02.04.0303C	LUMINÁRIA EM POSTE C/ 1 PÉTALA C/ LÂMP. DE 70 WATTS (VAPOR METÁLICO) EM POSTE DE 3m	UN	745,46
02.04.0229C	LUMINÁRIA EMBUTIDA NO PISO COM VIDRO E GRADE DE PROTEÇÃO COM UMA LAMPADA HQI 70W	UN	231,73
02.04.1066C	LUMINARIA ESPECIAL PARA CELA DE DETENÇÃO 15X15X15CM (P/PENITENCIÁRIA), INCLUSIVE COLOCAÇÃO	UN	76,40
02.04.0028C	LUMINÁRIA FECHADA, BRAÇO, LENTE DE VIDRO E LÂMPADA DE VAPOR DE MERCÚRIO 250W	UN	279,99
02.09.0010C	LUMINÁRIA FECHADA, CORPO E GRADE DE PROTEÇÃO EM ALUMÍNIO FUNDIDO, COM VIDRO P/ LÂMPADA DE 18W, REF. TE-12, FAB. REEME OU EQUIVALENTE.	UN	107,29
02.04.0029C	LUMINÁRIA FLUORESCENTE COMPLETA (1 X 16)W	UN	60,61
02.04.0030C	LUMINÁRIA FLUORESCENTE COMPLETA (1 X 18)W	UN	67,38
02.04.0031C	LUMINÁRIA FLUORESCENTE COMPLETA (2 X 16)W	UN	82,83
02.04.0032C	LUMINÁRIA FLUORESCENTE COMPLETA (2 X 18)W	UN	76,06
02.04.0301C	LUMINÁRIA FLUORESCENTE COMPLETA (2 X 28)W	UN	108,24
02.04.0033C	LUMINÁRIA FLUORESCENTE COMPLETA (2 X 32)W	UN	108,24
02.04.0035C	LUMINÁRIA FLUORESCENTE COMPLETA (4 X 14)W	UN	163,26
02.04.0034C	LUMINÁRIA FLUORESCENTE COMPLETA (4 X 16)W	UN	163,26
02.04.0036C	LUMINÁRIA FLUORESCENTE COMPLETA C/2 LÂMPADAS DE 20W	UN	64,57
02.04.0037C	LUMINÁRIA FLUORESCENTE COMPLETA C/2 LÂMPADAS DE 40W	UN	73,76
02.04.0333C	LUMINÁRIA FLUORESCENTE DE EMBUTIR C/ ALETAS E REFLETOR DE ALTA PUREZA C/ 4X16W	UN	300,20
02.04.0906C	LUMINÁRIA FLUORESCENTE DE EMBUTIR EM CHAPA DE AÇO TRATADA E PINTADA EM EPÓXI BRANCO, COM REFLETOR EM ALUMÍNIO ANODIZADO DE ALTO BRILHO, ALETAS PARABÓLICAS EM ALUMÍNIO COM QUATRO LÂMPADAS FLUORESCENTES TUBULARES DO TIPO T5 DE 14 WATTS E COM REATOR DE PARTI	UN	116,08
02.04.0719C	LUMINÁRIA FLUORESCENTE DE EMBUTIR EM CHAPA DE AÇO TRATADA E PINTADA EM EPÓXI BRANCO, COM REFLETOR EM ALUMÍNIO ANODIZADO DE ALTO BRILHO, ALETAS PARABÓLICAS EM ALUMÍNIO, COM DUAS LÂMPADAS FLUORESCENTES TUBULARES DO TIPO T5 DE 28 WATTS E COM REATOR DE PARTID	UN	142,24
02.04.0947C	LUMINÁRIA FLUORESCENTE DE EMBUTIR EM CHAPA DE AÇO TRATADA E PINTADA EM EPÓXI BRANCO, COM REFLETOR EM ALUMÍNIO ANODIZADO DE ALTO BRILHO, ALETAS PARABÓLICAS EM ALUMÍNIO, COM UMA LÂMPADA FLUORESCENTE TUBULAR DO TIPO T5 DE 28 WATTS E COM REATOR DE PARTIDA RÁP	UN	127,58
02.04.0718C	LUMINÁRIA FLUORESCENTE DE EMBUTIR EM CHAPA DE AÇO TRATADA E PINTADA EM EPÓXI BRANCO, COM REFLETOR EM ALUMÍNIO ANODIZADO DE ALTO BRILHO, COM DUAS LÂMPADAS FLUORESCENTES TUBULARES DO TIPO T5 DE 28 WATTS E COM REATOR DE PARTIDA RÁPIDA - FORNECIMENTO E INSTAL	UN	137,71
02.04.0921C	LUMINÁRIA FLUORESCENTE DE EMBUTIR EM CHAPA DE AÇO TRATADA E PINTADA EM EPÓXI BRANCO, COM REFLETOR EM ALUMÍNIO ANODIZADO DE ALTO BRILHO, COM UMA LÂMPADA FLUORESCENTE TUBULAR DO TIPO T5 DE 14 WATTS E COM REATOR DE PARTIDA RÁPIDA	UN	68,50
02.04.0717C	LUMINÁRIA FLUORESCENTE DE EMBUTIR EM CHAPA DE AÇO TRATADA E PINTADA EM EPÓXI BRANCO, COM REFLETOR EM ALUMÍNIO ANODIZADO DE ALTO BRILHO, COM UMA LÂMPADA FLUORESCENTE TUBULAR DO TIPO T5 DE 28 WATTS E COM REATOR DE PARTIDA RÁPIDA - FORNECIMENTO E INSTALAÇÃO.	UN	127,58
02.04.0336C	LUMINÁRIA FLUORESCENTE DE SOBREPOR EM CHAPA DE AÇO TRATADA E PINTADA EM EPÓXI BRANCO, COM REFLETOR EM ALUMÍNIO ANODIZADO DE ALTO BRILHO, ALETAS PARABÓLICAS EM ALUMÍNIO, COM DUAS LÂMPADAS FLUORESCENTES TUBULARES DO TIPO T5 DE 28 WATTS E COM REATOR DE PARTI	UN	140,92
02.04.0949C	LUMINÁRIA FLUORESCENTE DE SOBREPOR EM CHAPA DE AÇO TRATADA E PINTADA EM EPÓXI BRANCO, COM REFLETOR EM ALUMÍNIO ANODIZADO DE ALTO BRILHO, ALETAS PARABÓLICAS EM ALUMÍNIO, COM UMA LÂMPADA FLUORESCENTE TUBULAR DO TIPO T5 DE 28 WATTS E COM REATOR DE PARTIDA RÁ	UN	127,58
02.11.0055C	LUMINÁRIA FLUORESCENTE DE SOBREPOR EM CHAPA DE AÇO TRATADA E PINTADA EM EPÓXI BRANCO, COM REFLETOR EM ALUMÍNIO ANODIZADO DE ALTO BRILHO, COM DUAS LÂMPADAS FLUORESCENTES TUBULARES DO TIPO T5 DE 28 WATTS E COM REATOR DE PARTIDA RÁPIDA	UN	140,92
02.04.0813C	LUMINÁRIA FLUORESCENTE DE SOBREPOR EM CHAPA DE AÇO TRATADA E PINTADA EM EPÓXI BRANCO, COM REFLETOR EM ALUMÍNIO ANODIZADO DE ALTO BRILHO, COM UMA LÂMPADA FLUORESCENTE TUBULAR DO TIPO T5 DE 14 WATTS E COM REATOR DE PARTIDA RÁPIDA;	UN	59,10
02.04.0948C	LUMINÁRIA FLUORESCENTE DE SOBREPOR EM CHAPA DE AÇO TRATADA E PINTADA EM EPÓXI BRANCO, COM REFLETOR EM ALUMÍNIO ANODIZADO DE ALTO BRILHO, COM UMA LÂMPADA FLUORESCENTE TUBULAR DO TIPO T5 DE 28 WATTS E COM REATOR DE PARTIDA RÁPIDA - FORNECIMENTO E INSTALAÇÃO	UN	127,58
74041/002U	LUMINARIA GLOBO VIDRO LEITOSO/PLAFONIER/BOCAL/LAMPADA 100W	UN	34,44
74041/001U	LUMINARIA GLOBO VIDRO LEITOSO/PLAFONIER/BOCAL/LAMPADA 60W	UN	34,16
02.04.0723C	LUMINÁRIA HERMÉTICA DE SOBREPOR COM CORPO EM CHAPA DE AÇO FOSFATIZADA E PINTADA ELETROSTATICAMENTE, REFLETOR DE ALTA PUREZA, DIFUSOR EM VIDRO TEMPERADO COM DUAS LÂMPADAS FLUORESCENTES TUBULARES DO TIPO T5 DE 28 WATTS E COM REATOR DE PARTIDA RÁPIDA - FORNE	UN	119,47
02.04.0859C	LUMINÁRIA HERMÉTICA DE SOBREPOR COM CORPO EM CHAPA DE AÇO FOSFATIZADA E PINTADA ELETROSTATICAMENTE, REFLETOR DE ALTA PUREZA, DIFUSOR EM VIDRO TEMPERADO COM UMA LÂMPADA FLUORESCENTE TUBULAR DO TIPO T5 DE 28 WATTS E COM REATOR DE PARTIDA RÁPIDA - FORNECIMEN	UN	113,54
02.11.0051C	LUMINÁRIA PENDENTE, COM ALOJAMENTO CILINDRICO EM CHAPA DE AÇO FOSFATIZADA E PINTADA ELETROSTATICAMENTE, REFLETOR REPUXADO EM ALUMÍ NIO ANODIZADO E DIFUSOR EM VIDRO TEMPERADO TRANSPARENTE, DA LUMICENTER, REF.CES05 - P 1400 OU SIMILAR	UN	377,06
02.04.0755C	LUMINÁRIA QUADRADA DE SOBREPOR COM CORPO EM CHAPA DE AÇO TRATADA E PINTADA EM EPÓXI BRANCO, COM VIDRO, COM REFLETOR EM ALUMÍNIO ANODIZADO DE ALTO BRILHO, COM UMA LÂMPADA FLUORESCENTE COMPACTA DE 32 WATTS - FORNECIMENTO E INSTALAÇÃO.	UN	97,20
02.04.0038C	LUMINÁRIA REFLETORA COM LÂMPADA HALÓGENA DICROICA 50W	UN	33,24
02.04.0334C	LUMINÁRIA SOBREPOR 2 LÂMP. FLUOR. 16W CORPO EM CHAPA DE AÇO E REFLETOR ALTO BRILHO,REATOR DUPLO AFP	UN	97,77
02.04.0335C	LUMINÁRIA SOBREPOR 2 LÂMP. FLUOR. 32W CORPO E REFLETOR EM CHAPA DE AÇO, REATOR DUPLO AFP	UN	107,00
73953/009U	LUMINARIA SOBREPOR TP CALHA C/REATOR PART CONVENC LAMP 1X20W E STARTERFIX EM LAJE OU FORRO - FORNECIMENTO E COLOCACAO	UN	40,95
02.04.0726C	LUMINÁRIA TIPO ARANDELA COM VIDRO EMBUTIDA NA ALVENARIA COM LÂMPADA DO TIPO BOLINHA OU ELETRÔNICA COM POTÊNCIA MÁXIMA DE 25 WATTS - FORNECIMENTO E INSTALAÇÃO.	UN	50,98
02.04.0756C	LUMINÁRIA TIPO BALIZA COM ALTURA DE 50cm PARA LÂMPADA FLUORESCENTE ELETRÔNICA DE 18 WATTS;	UN	146,52
02.04.0455C	Luminária tipo balizador para ambiente aberto, corpo em alumínio fundido pintado, difusor em vidro frisado temperado, ref. EBA02-S, da Lumicenter ou simiular (tipo tartaruga)	UN	58,45
02.04.0725C	LUMINÁRIA TIPO BALIZADOR PARA AMBIENTE ABERTO, DE EMBUTIR, COM CORPO EM ALUMÍNIO FUNDIDO PINTADO, BORRACHA PARA VEDAÇÃO, DIFUSOR EM VIDRO JATEADO TEMPERADO E GRADE FRONTAL PARA PROTEÇÃO COM UMA LÂMPADA FLUORESCENTE COMPACTA DE 18 WATTS - FORNECIMENTO E IN	UN	52,77
02.04.0724C	LUMINÁRIA TIPO BALIZADOR PARA AMBIENTE ABERTO, DE SOBREPOR, COM CORPO EM ALUMÍNIO FUNDIDO PINTADO, BORRACHA PARA VEDAÇÃO, DIFUSOR EM VIDRO FRISADO TEMPERADO E GRADE FRONTAL PARA PROTEÇÃO COM UMA LÂMPADA FLUORESCENTE COMPACTA DE 18 WATTS - FORNECIMENTO E I	UN	64,53
02.11.0050C	LUMINÁRIA TIPO BALIZADOR PARA AMBIENTE ABERTO, DE SOBREPOR, COM CORPO EM ALUMÍNIO FUNDIDO PINTADO, BORRACHA PARA VEDAÇÃO, DIFUSOR EM VIDRO FRISADO TEMPERADO E GRADE FRONTAL PARA PROTEÇÃO COM UMA LÂMPADA INCâNDESCENTE 60 WATTS - FORNECIMENTO E INSTALAÇÃO.	UN	58,02
73953/001U	LUMINARIA TIPO CALHA, DE SOBREPOR, COM REATOR DE PARTIDA RAPIDA E LAMPADA FLUORESCENTE 1X20W, COMPLETA, FORNECIMENTO E INSTALACAO	UN	45,14
73953/001U	LUMINARIA TIPO CALHA, DE SOBREPOR, COM REATOR DE PARTIDA RAPIDA E LAMPADA FLUORESCENTE 1X20W, COMPLETA, FORNECIMENTO E INSTALACAO	UN	44,21
73953/005U	LUMINARIA TIPO CALHA, DE SOBREPOR, COM REATOR DE PARTIDA RAPIDA E LAMPADA FLUORESCENTE 1X40W, COMPLETA, FORNECIMENTO E INSTALACAO	UN	52,41
73953/005U	LUMINARIA TIPO CALHA, DE SOBREPOR, COM REATOR DE PARTIDA RAPIDA E LAMPADA FLUORESCENTE 1X40W, COMPLETA, FORNECIMENTO E INSTALACAO	UN	51,35
73953/002U	LUMINARIA TIPO CALHA, DE SOBREPOR, COM REATOR DE PARTIDA RAPIDA E LAMPADA FLUORESCENTE 2X20W, COMPLETA, FORNECIMENTO E INSTALACAO	UN	68,21
73953/002U	LUMINARIA TIPO CALHA, DE SOBREPOR, COM REATOR DE PARTIDA RAPIDA E LAMPADA FLUORESCENTE 2X20W, COMPLETA, FORNECIMENTO E INSTALACAO	UN	66,72
73953/006U	LUMINARIA TIPO CALHA, DE SOBREPOR, COM REATOR DE PARTIDA RAPIDA E LAMPADA FLUORESCENTE 2X40W, COMPLETA, FORNECIMENTO E INSTALACAO	UN	73,49
73953/006U	LUMINARIA TIPO CALHA, DE SOBREPOR, COM REATOR DE PARTIDA RAPIDA E LAMPADA FLUORESCENTE 2X40W, COMPLETA, FORNECIMENTO E INSTALACAO	UN	71,92
73953/003U	LUMINARIA TIPO CALHA, DE SOBREPOR, COM REATOR DE PARTIDA RAPIDA E LAMPADA FLUORESCENTE 3X20W, COMPLETA, FORNECIMENTO E INSTALACAO	UN	103,08
73953/003U	LUMINARIA TIPO CALHA, DE SOBREPOR, COM REATOR DE PARTIDA RAPIDA E LAMPADA FLUORESCENTE 3X20W, COMPLETA, FORNECIMENTO E INSTALACAO	UN	100,69
73953/007U	LUMINARIA TIPO CALHA, DE SOBREPOR, COM REATOR DE PARTIDA RAPIDA E LAMPADA FLUORESCENTE 3X40W, COMPLETA, FORNECIMENTO E INSTALACAO	UN	101,95
73953/007U	LUMINARIA TIPO CALHA, DE SOBREPOR, COM REATOR DE PARTIDA RAPIDA E LAMPADA FLUORESCENTE 3X40W, COMPLETA, FORNECIMENTO E INSTALACAO	UN	99,69
73953/004U	LUMINARIA TIPO CALHA, DE SOBREPOR, COM REATOR DE PARTIDA RAPIDA E LAMPADA FLUORESCENTE 4X20W, COMPLETA, FORNECIMENTO E INSTALACAO	UN	110,27
73953/004U	LUMINARIA TIPO CALHA, DE SOBREPOR, COM REATOR DE PARTIDA RAPIDA E LAMPADA FLUORESCENTE 4X20W, COMPLETA, FORNECIMENTO E INSTALACAO	UN	107,78
73953/008U	LUMINARIA TIPO CALHA, DE SOBREPOR, COM REATOR DE PARTIDA RAPIDA E LAMPADA FLUORESCENTE 4X40W, COMPLETA, FORNECIMENTO E INSTALACAO	UN	127,62
73953/008U	LUMINARIA TIPO CALHA, DE SOBREPOR, COM REATOR DE PARTIDA RAPIDA E LAMPADA FLUORESCENTE 4X40W, COMPLETA, FORNECIMENTO E INSTALACAO	UN	124,72
02.04.0730C	LUMINÁRIA TIPO ESPETO PARA LÂMPADA PAR 20 - FORNECIMENTO E INSTALAÇÃO.	UN	89,97
74094/001U	LUMINARIA TIPO SPOT PARA 1 LAMPADA INCANDESCENTE/FLUORESCENTE COMPACTA	UN	18,35
74094/001U	LUMINARIA TIPO SPOT PARA 1 LAMPADA INCANDESCENTE/FLUORESCENTE COMPACTA	UN	18,08
72613U	LUVA DE ACO GALVANIZADO 1" - FORNECIMENTO E INSTALACAO	UN	9,52
72611U	LUVA DE ACO GALVANIZADO 1.1/2" - FORNECIMENTO E INSTALACAO	UN	14,65
72612U	LUVA DE ACO GALVANIZADO 1.1/4" - FORNECIMENTO E INSTALACAO	UN	11,89
72614U	LUVA DE ACO GALVANIZADO 1/2" - FORNECIMENTO E INSTALACAO	UN	6,21
72616U	LUVA DE ACO GALVANIZADO 2" - FORNECIMENTO E INSTALACAO	UN	19,75
72615U	LUVA DE ACO GALVANIZADO 2.1/2" - FORNECIMENTO E INSTALACAO	UN	33,05
72617U	LUVA DE ACO GALVANIZADO 3" - FORNECIMENTO E INSTALACAO	UN	46,30
72618U	LUVA DE ACO GALVANIZADO 3/4" - FORNECIMENTO E INSTALACAO	UN	7,60
72619U	LUVA DE ACO GALVANIZADO 4" - FORNECIMENTO E INSTALACAO	UN	65,89
72620U	LUVA DE ACO GALVANIZADO 5" - FORNECIMENTO E INSTALACAO	UN	124,68
72621U	LUVA DE ACO GALVANIZADO 6" - FORNECIMENTO E INSTALACAO	UN	176,12
72622U	LUVA DE COBRE SEM ANEL SOLDA 15MM - FORNECIMENTO E INSTALACAO	UN	3,80
74059/001U	LUVA DE COBRE SEM ANEL SOLDA 22MM - FORNECIMENTO E INSTALACAO	UN	5,67
72623U	LUVA DE COBRE SEM ANEL SOLDA 28MM - FORNECIMENTO E INSTALACAO	UN	8,18
74059/002U	LUVA DE COBRE SEM ANEL SOLDA 35MM - FORNECIMENTO E INSTALAÇÃO	UN	17,35
72624U	LUVA DE COBRE SEM ANEL SOLDA 42MM - FORNECIMENTO E INSTALACAO	UN	21,75
72625U	LUVA DE COBRE SEM ANEL SOLDA 54MM - FORNECIMENTO E INSTALACAO	UN	31,93
72626U	LUVA DE COBRE SEM ANEL SOLDA 66MM - FORNECIMENTO E INSTALACAO	UN	85,51
72627U	LUVA DE COBRE SEM ANEL SOLDA 79MM - FORNECIMENTO E INSTALACAO	UN	116,09
02.06.0089C	LUVA DE RASPA	PAR	5,90
02.04.0497C	Luva plastica para canaleta 110x20mm, "sistema X", ref.304 05, Pial Legrand ou similar	UN	4,90
72628U	LUVA PVC ESGOTO 100MM - FORNECIMENTO E INSTALACAO	UN	7,96
72629U	LUVA PVC ESGOTO 40MM - FORNECIMENTO E INSTALACAO	UN	3,01
72630U	LUVA PVC ESGOTO 50MM - FORNECIMENTO E INSTALACAO	UN	4,21
72631U	LUVA PVC ESGOTO 75MM - FORNECIMENTO E INSTALACAO	UN	6,06
72634U	LUVA PVC ROSQUEAVEL AGUA FRIA 1" - FORNECIMENTO E INSTALACAO	UN	3,36
72632U	LUVA PVC ROSQUEAVEL AGUA FRIA 1.1/2" - FORNECIMENTO E INSTALACAO	UN	5,44
72633U	LUVA PVC ROSQUEAVEL AGUA FRIA 1.1/4" - FORNECIMENTO E INSTALACAO	UN	5,05
72635U	LUVA PVC ROSQUEAVEL AGUA FRIA 1/2" - FORNECIMENTO E INSTALACAO	UN	2,19
72637U	LUVA PVC ROSQUEAVEL AGUA FRIA 2" - FORNECIMENTO E INSTALACAO	UN	9,08
72636U	LUVA PVC ROSQUEAVEL AGUA FRIA 2.1/2" - FORNECIMENTO E INSTALACAO	UN	12,29
72638U	LUVA PVC ROSQUEAVEL AGUA FRIA 3" - FORNECIMENTO E INSTALACAO	UN	14,51
72639U	LUVA PVC ROSQUEAVEL AGUA FRIA 3/4" - FORNECIMENTO E INSTALACAO	UN	2,62
72640U	LUVA PVC ROSQUEAVEL AGUA FRIA 4" - FORNECIMENTO E INSTALACAO	UN	22,48
72641U	LUVA PVC SOLDAVEL AGUA FRIA 110MM - FORNECIMENTO E INSTALACAO	UN	40,43
72642U	LUVA PVC SOLDAVEL AGUA FRIA 20MM - FORNECIMENTO E INSTALACAO	UN	2,00
72643U	LUVA PVC SOLDAVEL AGUA FRIA 25MM - FORNECIMENTO E INSTALACAO	UN	2,19
72644U	LUVA PVC SOLDAVEL AGUA FRIA 32MM - FORNECIMENTO E INSTALACAO	UN	2,97
72645U	LUVA PVC SOLDAVEL AGUA FRIA 40MM - FORNECIMENTO E INSTALACAO	UN	4,50
72646U	LUVA PVC SOLDAVEL AGUA FRIA 50MM - FORNECIMENTO E INSTALACAO	UN	4,84
72647U	LUVA PVC SOLDAVEL AGUA FRIA 60MM - FORNECIMENTO E INSTALACAO	UN	10,27
72648U	LUVA PVC SOLDAVEL AGUA FRIA 75MM - FORNECIMENTO E INSTALACAO	UN	13,13
72649U	LUVA PVC SOLDAVEL AGUA FRIA 85MM - FORNECIMENTO E INSTALACAO	UN	30,19
73649U	LUVA PVC SOLDAVEL COM ROSCA AGUA FRIA 20MMX1/2" - FORNECIMENTO E INSTALACAO	UN	3,15
73650U	LUVA PVC SOLDAVEL COM ROSCA AGUA FRIA 25MMX1/2" - FORNECIMENTO E INSTALACAO	UN	3,55
73648U	LUVA PVC SOLDAVEL COM ROSCA AGUA FRIA 25MMX3/4" - FORNECIMENTO E INSTALACAO	UN	3,38
73648U	LUVA PVC SOLDAVEL COM ROSCA AGUA FRIA 25MMX3/4" - FORNECIMENTO E INSTALACAO	UN	3,27
73647U	LUVA PVC SOLDAVEL COM ROSCA AGUA FRIA 32MMX1" - FORNECIMENTO E INSTALACAO	UN	4,57
73646U	LUVA PVC SOLDAVEL COM ROSCA AGUA FRIA 40MMX1.1/4" - FORNECIMENTO E INSTALACAO	UN	9,82
73645U	LUVA PVC SOLDAVEL COM ROSCA AGUA FRIA 50MMX1.1/2" - FORNECIMENTO E INSTALACAO	UN	17,70
73691U	LUVA PVC SOLDAVEL COM ROSCA METALICA AGUA FRIA 25MMX1/2" - FORNECIMENTO E INSTALACAO	UN	4,39
72651U	LUVA REDUCAO ACO GALVANIZADO 1.1/2X1" - FORNECIMENTO E INSTALACAO	UN	21,13
72650U	LUVA REDUCAO ACO GALVANIZADO 1.1/2X1.1/4" - FORNECIMENTO E INSTALACAO	UN	22,03
72652U	LUVA REDUCAO ACO GALVANIZADO 1.1/2X3/4" - FORNECIMENTO E INSTALACAO	UN	19,84
72653U	LUVA REDUCAO ACO GALVANIZADO 1.1/4X1" - FORNECIMENTO E INSTALACAO	UN	16,97
72654U	LUVA REDUCAO ACO GALVANIZADO 1.1/4X1/2" - FORNECIMENTO E INSTALACAO	UN	15,15
72655U	LUVA REDUCAO ACO GALVANIZADO 1.1/4X3/4" - FORNECIMENTO E INSTALACAO	UN	15,99
72656U	LUVA REDUCAO ACO GALVANIZADO 1X1/2" - FORNECIMENTO E INSTALACAO	UN	11,61
72657U	LUVA REDUCAO ACO GALVANIZADO 1X3/4" - FORNECIMENTO E INSTALACAO	UN	12,24
72657U	LUVA REDUCAO ACO GALVANIZADO 1X3/4" - FORNECIMENTO E INSTALACAO	UN	12,36
72658U	LUVA REDUCAO ACO GALVANIZADO 2.1/2X1.1/2" - FORNECIMENTO E INSTALACAO	UN	41,44
72659U	LUVA REDUCAO ACO GALVANIZADO 2.1/2X2" - FORNECIMENTO E INSTALACAO	UN	41,79
72662U	LUVA REDUCAO ACO GALVANIZADO 2X1" - FORNECIMENTO E INSTALACAO	UN	27,22
72660U	LUVA REDUCAO ACO GALVANIZADO 2X1.1/2" - FORNECIMENTO E INSTALACAO	UN	28,42
72661U	LUVA REDUCAO ACO GALVANIZADO 2X1.1/4" - FORNECIMENTO E INSTALACAO	UN	27,71
72663U	LUVA REDUCAO ACO GALVANIZADO 3/4X1/2" - FORNECIMENTO E INSTALACAO	UN	9,47
72664U	LUVA REDUCAO ACO GALVANIZADO 3X1.1/2" - FORNECIMENTO E INSTALACAO	UN	54,32
72666U	LUVA REDUCAO ACO GALVANIZADO 3X2" - FORNECIMENTO E INSTALACAO	UN	54,68
72665U	LUVA REDUCAO ACO GALVANIZADO 3X2.1/2" - FORNECIMENTO E INSTALACAO	UN	55,20
72668U	LUVA REDUCAO ACO GALVANIZADO 4X2" - FORNECIMENTO E INSTALACAO	UN	74,49
72667U	LUVA REDUCAO ACO GALVANIZADO 4X2.1/2" - FORNECIMENTO E INSTALACAO	UN	74,83
72669U	LUVA REDUCAO ACO GALVANIZADO 4X3" - FORNECIMENTO E INSTALACAO	UN	77,49
73554U	MACARANDUBA APARELHADA 3" X 3"	M	15,91
73460U	MACARANDUBA APARELHADA 3" X 4.1/2"	M	24,39
73488U	MACARANDUBA APARELHADA 3" X 6"	M	31,85
73489U	MACARANDUBA APARELHADA DE 3" X 9"	M	48,81
73670U	MACIÇO DE ENROCAMENTO COM TOPOGRAFIA, INCLUSIVE TOPOGRAFO	M3	93,83
02.06.0418C	MADEIRAMENTO APARENTE REVISADO E RECOMPOSTO NAS MESMAS FORMAS, DIMENSÕES E MATERIAIS ORIGINAIS	M2	96,64
02.10.0046C	MADEIRAMENTO P/ TELHA CERÂMICA - (RIPA, CAIBRO)	M2	25,92
02.06.0110C	MANEJO DOS RESIDUOS SOLIDOS NA CONSTRUCAO CIVIL	MES	8.677,20
02.04.0588C	MANOMETRO - 0 A 10KGF/CM2 D=100MMFORNECIMENTO E INSTALACAO	UN	72,87
02.04.0585C	MANOMETRO 1KG/CM2 A 7KG/CM2	UN	42,51
02.04.0711C	MANÔMETRO COM GLICERINA, ?100mm, ESCALA:0 a 20 kgf/cm2,ROSCA - 8mm.	UN	244,32
74031/001U	MANTA GEOTEXTIL NÃO-TECIDO 100% POLIESTER	M2	16,91
02.04.0841C	MANTA LAN DE VIDRO 8mm	M2	92,65
73307U	MANUTENCAO - GRUPO GERADOR 150 KVA	H	1,65
73435U	MANUTENCAO - MAQUINA DE DEMARCAR FAIXAS AUTOPROP.	H	43,09
73456U	MANUTENCAO/CAMINHAO CARROCERIA FIXA FORD F-12000 - 142CV	H	12,91
73292U	MANUTENCAO/TANQUE ESTACIONARIO FERLEX TAA-SERPENTINA CAP. 30.000L	H	2,61
73291U	MANUTENCAO-AQUECEDOR DE FLUIDO TERMICO C/CALDEIRA	H	2,52
55147U	MAO-DE-OBRA NA OPERACAO-ROLO COMPACTADOR PNEUS MULLER AP-23 111HP AUTO-PROPELIDO PESO SEM/COM LASTRO 8/23T	H	38,58
7017U	MÃO-DE-OBRA OPERAÇÃO DIURNA - VEÍCULO LEVE	H	13,10
73538U	MAQUINA DE DEMARCAR FAIXAS AUTOPROP. - CHP	CHP	127,35
73354U	MAQUINA DE JUNTAS GAS 8,25CV PART MANUAL (CI) INCL OPERADOR	H	14,37
73478U	MAQUINA DE JUNTAS GAS 8,25CV PART MANUAL (CP) INCL OPERADOR	H	69,16
73553U	MAQUINA DE PINTAR FAIXA CONSMAQ FX24 14HP - CHP	H	184,23
73477U	MAQUINA DE SOLDA A ARCO 375A DIESEL 33CV (CP) EXCL OPERADOR	H	33,97
73491U	MAQUINA POLIDORA 4HP 12A 220V EXCL ESMERIL E OPERADOR (CP)	H	3,56
73557U	MAQUINA POLIDORA 4HP 12AMP 220V EXCL ESMERIL E OPERADOR (CI)	H	1,45
6389U	MAQUINA SOLDA ARCO 375A DIESEL 33CV CHI DIURNO EXCLUSIVE OPERADOR	H	10,68
6389U	MAQUINA SOLDA ARCO 375A DIESEL 33CV CHI DIURNO EXCLUSIVE OPERADOR	H	10,79
6390U	MAQUINA SOLDA ARCO 375A DIESEL 33CV CHI NOTURNO EXCLUSIVE OPERADOR	H	7,98
6390U	MAQUINA SOLDA ARCO 375A DIESEL 33CV CHI NOTURNO EXCLUSIVE OPERADOR	H	7,98
6388U	MAQUINA SOLDA ARCO 375A DIESEL 33CV CHP DIURNO EXCLUSIVE OPERADOR	H	32,87
6388U	MAQUINA SOLDA ARCO 375A DIESEL 33CV CHP DIURNO EXCLUSIVE OPERADOR	H	33,97
40804U	MARCACAO DE ALVENARIA DE BLOCOS DE CONCRETO PARA BLOCO 10X20X40, COM ARGAMASSA TRACO 1:2:8 (CIMENTO, CAL E AREIA)	M	6,45
73486U	MARCO MADEIRA REGIONAL 1A 7X3,5CM - P	M	19,92
74049/004U	MARMORE BRANCO POLIDO PARA BANCADA (TAMPO) E=3CM, LARGURA 30CM ENGASTADA NA PAREDE - FORNECIMENTO E INSTALACAO	M	111,86
74049/003U	MARMORE BRANCO POLIDO PARA BANCADA (TAMPO) E=3CM, LARGURA 40CM ENGASTADA NA PAREDE - FORNECIMENTO E INSTALACAO	M	138,08
74049/001U	MARMORE BRANCO POLIDO PARA BANCADA (TAMPO) E=3CM, LARGURA 55CM ENGASTADA NA PAREDE - FORNECIMENTO E INSTALACAO	M	177,41
74049/002U	MARMORE BRANCO POLIDO PARA BANCADA (TAMPO) E=3CM, LARGURA 60CM ENGASTADA NA PAREDE - FORNECIMENTO E INSTALACAO	M	190,52
79518/002U	MARROAMENTO DE MATERIAL DE 2A CATEGORIA, ROCHA DECOMPOSTA PARA REDUÇÃOA PEDRA-DE-MÃO	M3	14,00
79518/001U	MARROAMENTO EM MATERIAL DE 3A CATEGORIA, ROCHA VIVA PARA REDUÇÃO A PEDRA-DE-MÃO	M3	15,55
5952U	MARTELETE OU ROMPEDOR PNEUMÁTICO MANUAL 28KG, FREQUENCIA DE IMPACTO 1230/MINUTO - CHI DIURNO	CHI	10,87
5795U	MARTELETE OU ROMPEDOR PNEUMÁTICO MANUAL 28KG, FREQUENCIA DE IMPACTO 1230/MINUTO - CHP DIURNO	CHP	13,33
5794U	MARTELETE OU ROMPEDOR PNEUMÁTICO MANUAL 28KG, FREQUENCIA DE IMPACTO 1230/MINUTO - DEPRECIAÇÃO E JUROS	H	1,87
53863U	MARTELETE OU ROMPEDOR PNEUMÁTICO MANUAL 28KG, FREQUENCIA DE IMPACTO 1230/MINUTO - MANUTENÇÃO	H	2,47
5796U	MARTELETE OU ROMPEDOR PNEUMÁTICO MANUAL 28KG, FREQUENCIA DE IMPACTO 1230/MINUTO - MÃO DE OBRA NA OPERAÇÃO DIURNA	H	9,00
02.06.0085C	MASCARA CONTRA POEIRA-RESPIRADOR CONTRA PO	UN	0,47
02.04.0840C	MASSA PARA CALAFETAR JUNTAS	KG	81,99
02.04.0147C	MASTRO SIMPLES DE FERRO GALV. P/PÁRA-RAIO H=3M, D=40 OU 50MM	UN	397,17
02.07.0048C	MATERIAIS DE ESCRITÓRIO.	MES	45,14
02.07.0237C	MATERIAIS DE LIMPEZA	MES	505,10
02.04.0435C	MECANICA-REVISAO DE ELEVADORES-MAO DE OBRA-POR PAVIMENTO	UN	310,47
02.04.0574C	MEDICAO DA MALHA DE ATERRAMENTO	UN	1.912,80
02.04.0954C	MEDICAO DA MALHA DE ATERRAMENTO (C/RECOLHIMENTO ART)	UN	1.039,75
02.04.0364C	MEDIDOR DE ENERGIA MONOFÁSICO	UN	193,54
02.04.0365C	MEDIDOR DE ENERGIA TRIFÁSICO	UN	476,54
73882/002U	MEIA CANA DE CONCRETO, DIAMETRO 300 MM	M	22,46
73882/003U	MEIA CANA DE CONCRETO, DIAMETRO 400 MM	M	29,13
73882/004U	MEIA CANA DE CONCRETO, DIAMETRO 500 MM	M	44,38
73882/005U	MEIA CANA DE CONCRETO, DIAMETRO 600 MM	M	55,98
02.06.0111C	MEIAS	PAR	1,60
02.07.0261C	MEIO FIO CONCRETO REBAIXADO MOLDADO NO LOCAL	M	19,59
02.07.0262C	MEIO FIO DE CONCRETO MOLDADO IN LOCO	M	28,79
02.02.0009C	MEIO FIO EM CONCRETO REBAIXADO MOLDADO NO LOCAL.	M	19,96
02.02.0025C	MEIO FIO PRÉ MOLDADO (0,07X0,30X1,00)M C/REJUNTAMENTO	M	13,33
74223/001U	MEIO-FIO (GUIA) DE CONCRETO PRE-MOLDADO, DIMENSÕES 12X15X30X100CM (FACE SUPERIORXFACE INFERIORXALTURAXCOMPRIMENTO),REJUNTADO C/ARGAMASSA 1:4CIMENTO:AREIA, INCLUINDO ESCAVAÇÃO E REATERRO.	M	24,49
74237/001U	MEIO-FIO COM SARJETA, EXECUTADO C/EXTRUSORA (SARJETA 30X8CM MEIO-FIO 15X10CM X H=23CM), INCLUI ESC.E ACERTO FAIXA 0,45M	M	19,41
73789/002U	MEIO-FIO DE CONCRETO MOLDADO NO LOCAL, USINADO 15 MPA, COM 0,30 M ALTURA X 0,15 M BASE, REJUNTE EM ARGAMASSA TRACO 1:3,5 (CIMENTO E AREIA)	M	30,38
73789/001U	MEIO-FIO DE CONCRETO MOLDADO NO LOCAL, USINADO 15 MPA, COM 0,45 M ALTURA X 0,15 M BASE, REJUNTE EM ARGAMASSA TRACO 1:3,5 (CIMENTO E AREIA)	M	44,37
72967U	MEIO-FIO DE CONCRETO PRE-MOLDADO 12 X 30 CM, SOBRE BASE DE CONCRETO SIMPLES E REJUNTADO COM ARGAMASSA TRACO 1:3 (CIMENTO E AREIA)	M	20,27
72967U	MEIO-FIO DE CONCRETO PRE-MOLDADO 12 X 30 CM, SOBRE BASE DE CONCRETO SIMPLES E REJUNTADO COM ARGAMASSA TRACO 1:3 (CIMENTO E AREIA)	M	20,27
73763/005U	MEIO-FIO E SARJETA CONJUGADOS DE CONCRETO 15 MPA, 30 CM BASE X 26 CM ALTURA, MOLDADO "IN LOCO" COM EXTRUSORA	M	22,07
73763/004U	MEIO-FIO E SARJETA CONJUGADOS DE CONCRETO 15 MPA, 35 CM BASE X 30 CM ALTURA, MOLDADO "IN LOCO" COM EXTRUSORA	M	30,27
73763/003U	MEIO-FIO E SARJETA CONJUGADOS DE CONCRETO 15 MPA, 47 CM BASE X 30 CM ALTURA, MOLDADO "IN LOCO" COM EXTRUSORA	M	36,13
73763/002U	MEIO-FIO E SARJETA DE CONCRETO MOLDADO NO LOCAL, USINADO 15 MPA, COM 0,45 M BASE X 0,30 M, ALTURA REJUNTE EM ARGAMASSA TRACO 1:3,5 (CIMENTO E AREIA)	M	48,52
73763/001U	MEIO-FIO E SARJETA DE CONCRETO MOLDADO NO LOCAL, USINADO 15 MPA, COM 0,65 M BASE X 0,30 M ALTURA, REJUNTE EM ARGAMASSA TRACO 1:3,5 (CIMENTO E AREIA)	M	63,87
74223/002U	MEIO-FIO EM PEDRA GRANITICA, REJUNTADO C/ARGAMASSA CIMENTO E AREIA 1:3	M	25,19
72966U	MEIO-FIO GRANITICO 100 X 50 X 15CM, SOBRE BASE DE CONCRETO SIMPLES E REJUNTADO COM ARGAMASSA TRACO 1:3 (CIMENTO E AREIA)	M	32,69
02.06.0353C	MESA COM UMA CUBA EM INOX E PRATELEIRA INFERIOR	UN	1.070,00
02.06.0352C	MESA INOX C/ PRATELEIRA INFERIOR	UN	815,00
02.05.0010C	MESA PRÉ-MOLDADA 60X60CM C/TABULEIRO COM 4 BANCOS DE CONCRETO ARMADO, SEM ENCOSTO, PINTADA, FIXADA C/ PARAFUSO EM BASE DE TUBO. VAPOR 4".	UN	182,63
02.02.0064C	MESA PRÉ-MOLDADA 60X60CM C/TABULEIRO PINTADO, FIXADA C/ PARAFUSO EM BASE DE TUBO VAPOR.	UN	92,98
02.10.0003C	MESA PRÉ-MOLDADA 90X90CM C/TABULEIRO PINTADO, FIXADA C/ PARAFUSO EM BASE DE TUBO VAPOR.	UN	209,14
02.07.0239C	MESA RETÂNGULAR 25mm COM PÉS E PAINEL DE MADEIRA	UN	197,00
01.01.0177C	METAL ENCLOSED 24KV CUBICULO MODULAR DE DISJUNTOR COM CORTE A VÁCUO, INSTALADO	UN	0,00
01.01.0178C	METAL ENCLOSED 24KV CUBICULO MODULAR DE LINHA, INSTALADO	UN	0,00
01.01.0176C	METAL ENCLOSED 24KV CUBICULO MODULAR DE MEDIÇÃO, INSTALADO	UN	0,00
01.01.0174C	METAL ENCLOSED 24KV CUBICULO MODULAR DE PROTEÇÃO COM FUSIVEL 100A, INSTALADO	UN	0,00
01.01.0175C	METAL ENCLOSED 24KV CUBICULO MODULAR DE PROTEÇÃO COM FUSIVEL 125A, INSTALADO	UN	0,00
02.07.0005C	MICTÓRIO COLETIVO EM AÇO INOXIDÁVEL	M	676,79
73947/005U	MICTORIO DE LOUCA BRANCA C/SIFAO INTEGRADO E MED 33X28X53CM FERRAGENS EM METAL CROMADO REGISTRO DE PRESSAO 1416 DE 1/2" E TUBO DE LIGACAO DE 1/2" - FORNECIMENTO	UN	199,56
74234/001U	MICTORIO SIFONADO DE LOUCA BRANCA COM PERTENCES, COM REGISTRO DE PRESSAO 1/2" COM CANOPLA CROMADA ACABAMENTO SIMPLES E CONJUNTO PARA FIXACAO - FORNECIMENTO E INSTALACAO	UN	242,53
02.04.0044C	MINI DISJUNTOR BIPOLAR 10A 5KA CURVA C	UN	69,88
02.04.0540C	MINI DISJUNTOR BIPOLAR 16A 5KA CURVA C	UN	69,88
02.04.0045C	MINI DISJUNTOR BIPOLAR 20A 5KA CURVA C	UN	69,88
02.04.0046C	MINI DISJUNTOR BIPOLAR 25A 5KA CURVA C	UN	69,88
02.04.0047C	MINI DISJUNTOR BIPOLAR 32A 5KA CURVA C	UN	69,88
02.04.0048C	MINI DISJUNTOR BIPOLAR 40A 5KA CURVA C	UN	69,88
02.04.0049C	MINI DISJUNTOR BIPOLAR 50A 5KA CURVA C	UN	69,88
02.04.0050C	MINI DISJUNTOR BIPOLAR 63A 5KA CURVA C	UN	95,50
02.04.0051C	MINI DISJUNTOR MONOPOLAR 10A 5KA CURVA C	UN	13,04
02.04.0052C	MINI DISJUNTOR MONOPOLAR 16A 5KA CURVA C	UN	13,04
02.04.0053C	MINI DISJUNTOR MONOPOLAR 20A 5KA CURVA C	UN	13,04
02.04.0054C	MINI DISJUNTOR MONOPOLAR 25A 5KA CURVA C	UN	15,65
02.04.0055C	MINI DISJUNTOR MONOPOLAR 32A 5KA CURVA C	UN	15,65
02.04.0056C	MINI DISJUNTOR MONOPOLAR 40A 5KA CURVA C	UN	15,00
02.04.0057C	MINI DISJUNTOR MONOPOLAR 50A 5KA CURVA C	UN	15,00
02.04.0058C	MINI DISJUNTOR MONOPOLAR 63A 5KA CURVA C	UN	18,27
02.04.0059C	MINI DISJUNTOR MONOPOLAR 70A 5KA CURVA C	UN	47,59
02.04.0060C	MINI DISJUNTOR MONOPOLAR 80A 5KA CURVA C	UN	82,36
02.04.0061C	MINI DISJUNTOR TRIPOLAR 100A 5KA CURVA C	UN	201,84
02.04.0062C	MINI DISJUNTOR TRIPOLAR 10A 5KA CURVA C	UN	82,05
02.04.0352C	MINI DISJUNTOR TRIPOLAR 125A 5KA CURVA C	UN	201,84
02.04.0063C	MINI DISJUNTOR TRIPOLAR 16A 5KA CURVA C	UN	82,05
02.04.0064C	MINI DISJUNTOR TRIPOLAR 20A 5KA CURVA C	UN	82,05
02.04.0065C	MINI DISJUNTOR TRIPOLAR 25A 5KA CURVA C	UN	82,05
02.04.0066C	MINI DISJUNTOR TRIPOLAR 32A 5KA CURVA C	UN	82,05
02.04.0067C	MINI DISJUNTOR TRIPOLAR 40A 5KA CURVA C	UN	82,05
02.04.0068C	MINI DISJUNTOR TRIPOLAR 50A 5KA CURVA C	UN	82,05
02.04.0069C	MINI DISJUNTOR TRIPOLAR 63A 5KA CURVA C	UN	113,11
02.04.0070C	MINI DISJUNTOR TRIPOLAR 70A 5KA CURVA C	UN	124,23
02.04.0071C	MINI DISJUNTOR TRIPOLAR 80A 5KA CURVA C	UN	192,03
02.04.0575C	MINI DISJUNTOR TRIPOLAR 90A 5KA CURVA C	UN	201,84
02.04.0388C	MINI VENTILADOR MODELO B15	UN	155,13
02.06.0046C	MINI-CENTRO DE ATIVIDADES	UN	1.800,00
72733U	MOBILIZACAO E DESMOBILIZACAO DE EQUIPAMENTO DE SONDAGEM A PERCUSSAO	UN	434,33
02.04.0564C	MOBILIZAÇÃO E DESMOBILIZAÇÃO DE EQUIPAMENTOS EM CAMINHÃO EQUIPADO C/ GUINDASTE	KM	3,60
72873U	MOBILIZACAO E INSTALACAO DE 01 EQUIPAMENTO DE SONDAGEM, DISTANCIA ACIMA DE 20KM	UN	434,33
72871U	MOBILIZACAO E INSTALACAO DE 01 EQUIPAMENTO DE SONDAGEM, DISTANCIA ATE 10KM	UN	179,83
72872U	MOBILIZACAO E INSTALACAO DE 01 EQUIPAMENTO DE SONDAGEM, DISTANCIA DE 10KM ATE 20KM	UN	307,08
6521U	MODULO DE 16,59M2 DE ALVENARIA EM TIJOLOS MACICOS, E = 20 CM, P/CONSTRUCAO DE SUMIDOURO P/EFLUENTE LIQUIDO DA FOSSA SEPTICA, D INT = 300 CM/ H INT = 660 CM	M2	1.276,55
02.04.0935C	MÓDULO DE SUPERVISÃO DE ENTRADA. REF.: BDS132/e SIEMENS OU EQ. TÉCNICO.	UN	407,48
02.04.0934C	MÓDULO DE SUPERVISÃO DE SAÍDA. REF.: BDS221/e SIEMENS OU EQ. TÉCNICO	UN	407,48
02.11.0007C	MÓDULO I, (32X32)CM, CHAPA DE AÇO LAMINADO, PINTURA EM EPOXI, TAMPA EM POLICARBONATO-PADRÃO COELCE	UN	189,52
02.11.0008C	MÓDULO III OU IV, (32X64)PARA BARRAMENTO OU DISJUNÇÃO GERAL, CHAPA DE AÇO LAMINADO, PINTURA EM EPOXI, TAMPA EM POLICARBONATO-PADRÃO COELCE	UN	421,52
02.04.0366C	MÓDULO ISOLADOR DE LINHA	UN	407,48
02.04.1069C	MÓDULO NO-BREAK 300VA PARA OS ENERGIZADORES DA CERCA ELETRIFICADA (P/PENITENCIÁRIA)	UN	411,56
74212/001U	MÓDULO TÍPICO > POÇO DE VISITA EM ALVENARIA PARA REDE DE ESGOTO SANITÁRIO, DIAMETRO 0,60 M - PROFUNDIDADE 1,60 METROS	UN	1.862,63
74214/001U	MÓDULO TÍPICO > POÇO DE VISITA EM ALVENARIA PARA REDE DE ESGOTO SANITÁRIO, DIAMETRO 1,20 M - PROFUNDIDADE ATE 2,00 METROS	UN	3.124,75
74214/002U	MÓDULO TÍPICO > POÇO DE VISITA EM ALVENARIA PARA REDE DE ESGOTO SANITÁRIO, DIAMETRO 1,20 M - PROFUNDIDADE ATE 4,00 METROS.	UN	4.499,71
74213/001U	MODULO TIPO: REDE DE AGUA, COM FORNECIMENTO E ASSENTAMENTO DE TUBO FºFº DN 200 MM-K7, COMPREENDENDO: LOCACAO, CADASTRAMENTO DE INTERFERENCIAS, ESCAVACAO E REATERRO COMPACTADO DE VALA, EXCETO ROCHA, ATE 1,50 M. INCLUSIVE TOPOGRAFO. ATENÇÃO: VIDE DESCRIÇÃO	M	11,21
74215/003U	MODULO TIPO: REDE DE AGUA, COM FORNECIMENTO E ASSENTAMENTO DE TUBO PVC DEFOFO 100MM EB-1208 P/ REDE AGUA JE 1 MPA, COMPREENDENDO: LOCACAO, CADASTRAMENTO DE INTERFERENCIAS, ESCAVACAO E REATERRO COMPACTADO DE VALA, EXCETO ROCHA, ATE 1,50 M, INCLUSIVE TOPÓG	M	46,14
74215/002U	MODULO TIPO: REDE DE AGUA, COM FORNECIMENTO E ASSENTAMENTO DE TUBO PVC DEFOFO 150MM EB-1208 P/ REDE AGUA JE 1 MPA, COMPREENDENDO: LOCACAO, CADASTRAMENTO DE INTERFERENCIAS, ESCAVACAO E REATERRO COMPACTADO DE VALA, EXCETO ROCHA, ATE 1,50 M, INCLUSIVE TOPÓG	M	87,61
74215/001U	MODULO TIPO: REDE DE AGUA, COM FORNECIMENTO E ASSENTAMENTO DE TUBO PVC DEFOFO 200MM EB-1208 P/ REDE AGUA JE 1 MPA, COMPREENDENDO: LOCACAO, CADASTRAMENTO DE INTERFERENCIAS, ESCAVACAO E REATERRO COMPACTADO DE VALA, EXCETO ROCHA, ATE 1,50 M, INCLUSIVE TOPÓG	M	147,47
02.06.0080C	MONITOR LCD 15.6"	UN	218,48
02.04.0880C	MONTA-CARGA 100kgf COMPLETO ACAB. ACO 60x65x80 GUILHOTINA	UN	7.888,47
73756/001U	MONTAGEM / DESMONTAGEM DE USINA CONCRETO TIPO PAREDE C/SILOS HORIZONTAL P/3 AGREGADOS, INCLUSIVE MECANICO (PESADO) E MESTRE DE OBRAS	UN	22.163,30
73439U	MOTO BOMBA SOBRE RODAS GAS DE 10,5CV A 3600RPM (CI) C/BOMBA CENTRIFUGAAUTO-ESCORVANTE DE ROTOR ABERTO BOCAIS DE 3" - EXCL OPERADOR	H	2,62
73463U	MOTO BOMBA SOBRE RODAS GAS DE 10,5CV A 3600RPM (CP) C/BOMBA CENTRIFUGAAUTO-ESCORVANTE DE ROTOR ABERTO BOCAIS DE 3" - EXCL OPERADOR	H	16,01
5934U	MOTONIVELADORA 140HP (VU=6ANOS) - CHI DIURNO	CHI	79,54
5934U	MOTONIVELADORA 140HP (VU=6ANOS) - CHI DIURNO	CHI	80,68
5935U	MOTONIVELADORA 140HP (VU=6ANOS) - CHI NOTURNO	CHI-N	83,50
5933U	MOTONIVELADORA 140HP (VU=6ANOS) - CHP NOTURNO	CHP-N	178,89
5778U	MOTONIVELADORA 140HP (VU=6ANOS) - DEPRECIACAO E JUROS	H	65,44
5778U	MOTONIVELADORA 140HP (VU=6ANOS) - DEPRECIACAO E JUROS	H	66,58
5779U	MOTONIVELADORA 140HP (VU=6ANOS) - MANUTENCAO	H	38,69
53851U	MOTONIVELADORA 140HP -MAO-DE-OBRA NA OPERACAO NOTURNA	H	16,92
6246U	MOTONIVELADORA 140HP PESO OPERACIONAL 12,5T - CHP DIURNO	CHP	153,93
6246U	MOTONIVELADORA 140HP PESO OPERACIONAL 12,5T - CHP DIURNO	CHP	158,21
53849U	MOTONIVELADORA 140HP PESO OPERACIONAL 12,5T - CUSTO COM MATERIAIS NA OPERACAO	H	53,93
53849U	MOTONIVELADORA 140HP PESO OPERACIONAL 12,5T - CUSTO COM MATERIAIS NA OPERACAO	H	56,70
6244U	MOTONIVELADORA 140HP PESO OPERACIONAL 12,5T - DEPRECIACAO E JUROS	H	57,40
6244U	MOTONIVELADORA 140HP PESO OPERACIONAL 12,5T - DEPRECIACAO E JUROS	H	58,41
6245U	MOTONIVELADORA 140HP PESO OPERACIONAL 12,5T - MANUTENCAO	H	28,50
6245U	MOTONIVELADORA 140HP PESO OPERACIONAL 12,5T - MANUTENCAO	H	29,00
53850U	MOTONIVELADORA 140HP PESO OPERACIONAL 12,5T - MAO-DE-OBRA NA OPERACAO DIURNA	H	14,10
53850U	MOTONIVELADORA 140HP PESO OPERACIONAL 12,5T - MAO-DE-OBRA NA OPERACAO DIURNA	H	14,10
5932U	MOTONIVELADORA CATERPILLAR 120 140HP (VU=6ANOS) - CHP DIURNO	CHP	176,07
6247U	MOTONIVELADORA CATERPILLAR 140HP (VU=8ANOS/16.000H) - CHI DIURNO	CHI	72,51
73476U	MOTONIVELADORA MOTOR DIESEL 125CV INCL OPERADOR (CI)	H	80,80
73452U	MOTONIVELADORA MOTOR DIESEL 125CV INCL OPERADOR (CP)	H	178,64
02.04.0179C	MOTOR BOMBA A DIESEL POTÊNCIA 4CV	UN	1.957,64
02.04.0178C	MOTOR BOMBA A DIESEL POTÊNCIA 5,5CV	UN	2.317,83
02.04.0919C	MOTOR BOMBA A DIESEL POTÊNCIA 6,5CV	UN	5.029,64
02.04.0583C	MOTOR BOMBA JOKEY JACUZZI 3MB2",POTÊNCIA=3CV,VAZÃO=8,40m3/h,hman=45mca.	UN	1.698,51
02.04.0582C	MOTOR BOMBA JOKEY JACUZZI 75DM2.1/2",POTÊNCIA=7.1/2CV,VAZÃO=35m3/h,hman=42mca.	UN	2.053,81
02.06.0104C	MOTORISTA PARA VEICULO LEVE	H	13,10
53854U	MOTOSCRAPER 270HP - CUSTO C/MAO-DE-OBRA NA OPERACAO DIURNA	H	12,86
53855U	MOTOSCRAPER 270HP - CUSTO C/MAO-DE-OBRA NA OPERACAO NOTURNA	H	15,43
53853U	MOTOSCRAPER 270HP - CUSTO C/MATERIAIS NA OPERACAO	H	109,35
5782U	MOTOSCRAPER 270HP - CUSTO COM MATERIAIS NA OPERACAO	H	109,35
5783U	MOTOSCRAPER 270HP -CUSTO COM MA0-DE-0BRA NA OPERACAO DIURNA	H	12,86
53852U	MOTOSCRAPER 270HP -CUSTO COM MA0-DE-0BRA NA OPERACAO NOTURNA	H	15,43
73781/001U	MUFLA TERMINAL PRIMARIA UNIPOLAR USO INTERNO PARA CABO 35/120MM2, ISOLACAO 15/25KV EM EPR - BORRACHA DE SILICONE. FORNECIMENTO E INSTALACAO.	UN	304,40
02.04.0645C	MUFLA UNIPOLAR COM ISOLAMENTO PARA 15KV	UN	142,75
02.04.0480C	MULTIKIT (DERIVAÇÃO DE COBRE PARA SET-FREE) - 0 MK	UN	952,27
02.04.0481C	MULTIKIT (DERIVAÇÃO DE COBRE PARA SET-FREE) - 0 MK	UN	656,30
02.04.0482C	MULTIKIT (DERIVAÇÃO DE COBRE PARA SET-FREE) - 0 MK	UN	413,84
02.04.0483C	MULTIKIT (DERIVAÇÃO DE COBRE PARA SET-FREE) - 0 MK	UN	386,31
02.04.0861C	MULTIMEDIDOR PM700MGCA	UN	1.566,19
02.06.0218C	MURO CONTORNO DE ALVENARIA. E CONCRETO(PILAR+CINTA),INCLUSIVE PINTURA	M2	136,15
73846/001U	MURO DE ARRIMO CELULAR PECAS PRE-MOLDADAS CONCRETO EXCL FORMAS INCL CONFECCAO DAS PECAS MONTAGEM E COMPACTACAO DO SOLO DE ENCHIMENTO.	M3	174,71
73846/002U	MURO DE ARRIMO CELULAR PECAS PRE-MOLDADAS CONCRETO EXCL MATERIAIS E FORMAS INCL CONFECCAO PECAS MONTAGEM E COMPACTACAO DO SOLO(ENCHIMENTO)	M3	56,27
73844/001U	MURO DE ARRIMO DE ALVENARIA DE PEDRA ARGAMASSADA	M3	275,22
73844/001U	MURO DE ARRIMO DE ALVENARIA DE PEDRA ARGAMASSADA	M3	275,22
73844/002U	MURO DE ARRIMO DE ALVENARIA DE TIJOLOS	M3	255,96
73843/001U	MURO DE ARRIMO DE CONCRETO CICLOPICO COM 30% DE PEDRA DE MAO	M3	214,09
72675U	NIPLE DE ACO GALVANIZADO 1" - FORNECIMENTO E INSTALACAO	UN	8,93
72673U	NIPLE DE ACO GALVANIZADO 1.1/2" - FORNECIMENTO E INSTALACAO	UN	12,43
72674U	NIPLE DE ACO GALVANIZADO 1.1/4" - FORNECIMENTO E INSTALACAO	UN	10,96
72676U	NIPLE DE ACO GALVANIZADO 1/2" - FORNECIMENTO E INSTALACAO	UN	5,68
72676U	NIPLE DE ACO GALVANIZADO 1/2" - FORNECIMENTO E INSTALACAO	UN	5,72
72678U	NIPLE DE ACO GALVANIZADO 2" - FORNECIMENTO E INSTALACAO	UN	21,17
72677U	NIPLE DE ACO GALVANIZADO 2.1/2" - FORNECIMENTO E INSTALACAO	UN	27,43
72677U	NIPLE DE ACO GALVANIZADO 2.1/2" - FORNECIMENTO E INSTALACAO	UN	27,91
72679U	NIPLE DE ACO GALVANIZADO 3" - FORNECIMENTO E INSTALACAO	UN	37,72
72680U	NIPLE DE ACO GALVANIZADO 3/4" - FORNECIMENTO E INSTALACAO	UN	6,82
72681U	NIPLE DE ACO GALVANIZADO 4" - FORNECIMENTO E INSTALACAO	UN	55,88
72682U	NIPLE DE ACO GALVANIZADO 5" - FORNECIMENTO E INSTALACAO	UN	94,67
72683U	NIPLE DE ACO GALVANIZADO 6" - FORNECIMENTO E INSTALACAO	UN	114,51
72670U	NIPLE DE PVC ROSQUEAVEL AGUA FRIA 1" - FORNECIMENTO E INSTALACAO	UN	3,67
72671U	NIPLE DE PVC ROSQUEAVEL AGUA FRIA 1/2" - FORNECIMENTO E INSTALACAO	UN	2,53
72672U	NIPLE DE PVC ROSQUEAVEL AGUA FRIA 2" - FORNECIMENTO E INSTALACAO	UN	8,24
01.01.0532C	NITROGÊNIO, FORNECIMENTO	M3	35,00
73562U	NIVEL WILD-NA-Z	H	1,06
73864/001U	NIVELAMENTO E COMPACTACAO D/AREAS ENSAIBRADAS	HA	1.790,97
02.04.0169C	NO BREAK TRIFÁSICO 160 KVA SAIDA 220 (Trifásico + N) / 380 (Trifásico + N) - 60HZ - AUTOMATICO / MICRO PROCESSADO INCLUSIVE BANCO DE BATERIAS	UN	171.036,43
02.04.0487C	NOBREAK TRIFÁSICO 15 kVA ENTRADA-380/220V SAÍDA-380/220V 60Hz	UN	16.036,43
02.04.0488C	NOBREAK TRIFÁSICO 20 kVA ENTRADA-380/220V SAÍDA-380/220V 60Hz	UN	35.036,43
02.04.0489C	NOBREAK TRIFÁSICO 30 kVA ENTRADA-380/220V SAÍDA-380/220V 60Hz	UN	45.049,77
02.04.0793C	NOBREAK TRIFÁSICO 50 kVA ENTRADA-380/220V SAÍDA-380/220V 60Hz	UN	70.940,53
02.04.0864C	NOBREAK TRIFÁSICO 7,5 kVA ENTRADA-380/220V SAÍDA-380/220V 60Hz	UN	11.614,43
73885/006U	NSTALAÇÃO DE VÁLVULAS OU REGISTROS COM JUNTA ELÁSTICA - DN 250	UN	164,71
73885/011U	NSTALAÇÃO DE VÁLVULAS OU REGISTROS COM JUNTA ELÁSTICA - DN 500	UN	245,83
02.06.0084C	OCULOS DE PROTECAO- SEGURANCA	UN	3,60
02.06.0285C	ORÇAMENTO ACÚSTICA - TEATRO SÃO JOSÉ	VB	408.864,00
01.01.0283C	ORGANIZADOR DE CABOS HORIZONTAIS COM ANÉIS (1U), FORNECIMENTO	UN	29,47
02.10.0077C	OURIÇO P/ MURALHA DE PRESÍDIO	M	45,53
01.01.0530C	OXIGÊNIO, FORNECIMENTO	M3	13,10
5940U	PA CARREGADEIRA SOBRE RODAS 105 HP - CAPACIDADE DA CACAMBA 1,4 A 1,7 M	CHP	130,87
5941U	PA CARREGADEIRA SOBRE RODAS 105 HP - CAPACIDADE DA CACAMBA 1,4 A 1,7 M	CHP-N	133,64
5942U	PA CARREGADEIRA SOBRE RODAS 105 HP - CAPACIDADE DA CACAMBA 1,4 A 1,7 M	CHI	57,37
5943U	PA CARREGADEIRA SOBRE RODAS 105 HP - CAPACIDADE DA CACAMBA 1,4 A 1,7 M	CHI-N	60,14
53859U	PA CARREGADEIRA SOBRE RODAS 105 HP - CAPACIDADE DA CACAMBA 1,4 A 1,7 M3 - PESO OPERACIONAL 9.100 KG - CUSTO C/ MAO-DE-OBRA NA OPERACAO DIURNA	H	13,84
53860U	PA CARREGADEIRA SOBRE RODAS 105 HP - CAPACIDADE DA CACAMBA 1,4 A 1,7 M3 - PESO OPERACIONAL 9.100 KG - CUSTO C/ MAO-DE-OBRA NA OPERACAO NOTURNA	H	16,61
53858U	PA CARREGADEIRA SOBRE RODAS 105 HP - CAPACIDADE DA CACAMBA 1,4 A 1,7 M3 - PESO OPERACIONAL 9.100 KG - CUSTO C/ MATERIAIS NA OPERACAO	H	40,50
53856U	PA CARREGADEIRA SOBRE RODAS 105 HP - CAPACIDADE DA CACAMBA 1,4 A 1,7 M3 - PESO OPERACIONAL 9.100 KG (VU=5ANOS) - DEPRECIACAO E JUROS	H	43,53
53857U	PA CARREGADEIRA SOBRE RODAS 105 HP - CAPACIDADE DA CACAMBA 1,4 A 1,7 M3 - PESO OPERACIONAL 9.100 KG (VU=5ANOS) - MANUTENCAO	H	33,00
5946U	PA CARREGADEIRA SOBRE RODAS 180 HP - CAPACIDADE DA CACAMBA. 2,5 A 3,3 M3 - PESO OPERACIONAL 17.428 - CHI DIURNO	CHI	95,60
5947U	PA CARREGADEIRA SOBRE RODAS 180 HP - CAPACIDADE DA CACAMBA. 2,5 A 3,3 M3 - PESO OPERACIONAL 17.428 - CHI NOTURNO	CHI-N	98,37
5944U	PA CARREGADEIRA SOBRE RODAS 180 HP - CAPACIDADE DA CACAMBA. 2,5 A 3,3 M3 - PESO OPERACIONAL 17.428 - CHP DIURNO	CHP	226,44
53861U	PA CARREGADEIRA SOBRE RODAS 180 HP - CAPACIDADE DA CACAMBA. 2,5 A 3,3 M3 - PESO OPERACIONAL 17.428 (VU=5ANOS) - MANUTENCAO	H	61,99
5786U	PA CARREGADEIRA SOBRE RODAS 180 HP - CAPACIDADE DA CACAMBA. 2,5 A 3,3M3 - PESO OPERACIONAL 17.428 - (VU=5ANOS) - DEPRECIACAO E JUROS	H	81,76
6243U	PA CARREGADEIRA SOBRE RODAS 180 HP - CAPACIDADE DA CACAMBA. 2,5 A 3,3M3 - PESO OPERACIONAL 17.428 - CHI DIURNO	CHI	76,24
6243U	PA CARREGADEIRA SOBRE RODAS 180 HP - CAPACIDADE DA CACAMBA. 2,5 A 3,3M3 - PESO OPERACIONAL 17.428 - CHI DIURNO	CHI	76,26
6242U	PA CARREGADEIRA SOBRE RODAS 180 HP - CAPACIDADE DA CACAMBA. 2,5 A 3,3M3 - PESO OPERACIONAL 17.428 - CHP DIURNO	CHP	174,63
6242U	PA CARREGADEIRA SOBRE RODAS 180 HP - CAPACIDADE DA CACAMBA. 2,5 A 3,3M3 - PESO OPERACIONAL 17.428 - CHP DIURNO	CHP	178,03
5945U	PA CARREGADEIRA SOBRE RODAS 180 HP - CAPACIDADE DA CACAMBA. 2,5 A 3,3M3 - PESO OPERACIONAL 17.428 - CHP NOTURNO	CHP-N	229,21
5788U	PA CARREGADEIRA SOBRE RODAS 180 HP - CAPACIDADE DA CACAMBA. 2,5 A 3,3M3 - PESO OPERACIONAL 17.428 - CUSTO C/ MAO-DE-OBRA NA OPERACAO DIURNA	H	13,84
5788U	PA CARREGADEIRA SOBRE RODAS 180 HP - CAPACIDADE DA CACAMBA. 2,5 A 3,3M3 - PESO OPERACIONAL 17.428 - CUSTO C/ MAO-DE-OBRA NA OPERACAO DIURNA	H	13,84
5789U	PA CARREGADEIRA SOBRE RODAS 180 HP - CAPACIDADE DA CACAMBA. 2,5 A 3,3M3 - PESO OPERACIONAL 17.428 - CUSTO C/ MAO-DE-OBRA NA OPERACAO NOTURNA	H	16,61
5787U	PA CARREGADEIRA SOBRE RODAS 180 HP - CAPACIDADE DA CACAMBA. 2,5 A 3,3M3 - PESO OPERACIONAL 17.428 - CUSTO C/MATERIAIS NA OPERACAO	H	65,48
5787U	PA CARREGADEIRA SOBRE RODAS 180 HP - CAPACIDADE DA CACAMBA. 2,5 A 3,3M3 - PESO OPERACIONAL 17.428 - CUSTO C/MATERIAIS NA OPERACAO	H	68,85
6240U	PA CARREGADEIRA SOBRE RODAS 180 HP - CAPACIDADE DA CACAMBA. 2,5 A 3,3M3 - PESO OPERACIONAL 17.428 (VU=8A) - DEPRECIACAO E JUROS	H	62,40
6240U	PA CARREGADEIRA SOBRE RODAS 180 HP - CAPACIDADE DA CACAMBA. 2,5 A 3,3M3 - PESO OPERACIONAL 17.428 (VU=8A) - DEPRECIACAO E JUROS	H	62,42
6241U	PA CARREGADEIRA SOBRE RODAS 180 HP - CAPACIDADE DA CACAMBA. 2,5 A 3,3M3 - PESO OPERACIONAL 17.428 (VU=8ANOS) - MANUTENCAO	H	32,91
6241U	PA CARREGADEIRA SOBRE RODAS 180 HP - CAPACIDADE DA CACAMBA. 2,5 A 3,3M3 - PESO OPERACIONAL 17.428 (VU=8ANOS) - MANUTENCAO	H	32,92
5655U	PA CARREGADEIRA SOBRE RODAS, POTENCIA 105HP, CAPACIDADE DA CACAMBA 1,4 A 1,7M3 - CUSTO HORARIO DE MATERIAIS NA OPERACAO	H	46,17
5688U	PA CARREGADEIRA SOBRE RODAS, POTENCIA 105HP, CAPACIDADE DA CACAMBA 1,4 A 1,7M3 - CUSTO HORARIO IMPRODUTIVO DIURNO	CHI	57,37
5653U	PA CARREGADEIRA SOBRE RODAS, POTENCIA 105HP, CAPACIDADE DA CACAMBA 1,4 A 1,7M3 - DEPRECIACAO E JUROS	H	43,53
5654U	PA CARREGADEIRA SOBRE RODAS, POTENCIA 105HP, CAPACIDADE DA CACAMBA 1,4 A 1,7M3 - MANUTENCAO	H	33,00
5656U	PA CARREGADEIRA SOBRE RODAS, POTENCIA 105HP, CAPACIDADE DA CACAMBA 1,4 A 1,7M3 - MAO-DE-OBRA DIURNA NA OPERACAO	H	13,84
5687U	PA CARREGADEIRA SOBRE RODAS, POTENCIA 105HP, CAPACIDADE DA CACAMBA 1,4A 1,7M3 - CUSTO HORARIO PRODUTIVO DIURNO	CHP	136,54
02.06.0139C	PAINEL ACÚSTICO EM LÃ DE ROCHA 50mm	M2	12,93
02.06.0140C	PAINEL ACÚSTICO EM LÃ DE ROCHA 75mm	M2	25,48
02.06.0290C	PAINEL DIVISÓRIA EUCATEX C/REVEST. LAMINADO MELAMINICO EM PERFIL ALUM. ANOD. NAT. (FORNEC. E MONT.)	M2	120,00
02.07.0108C	PAINEL EM ALUMÍNIO COMPOSTO, SISTEMA VENTILADO COR ALCOA BONE WHITE OU EQUIVALENTE.	M2	44,88
02.07.0184C	PAINEL EM MADEIRA LAMINADA PIVOTANTE	M2	416,30
02.06.0345C	PAINEL EM MDF REVESTIDO COM LAMIDADO MELAMÍNICO C/ IMPRESSÃO DIGITAL (100X270cm)	UN	1.680,00
02.06.0346C	PAINEL EM MDF REVESTIDO COM LAMIDADO MELAMÍNICO C/ IMPRESSÃO DIGITAL (200x300cm)	UN	2.220,00
02.07.0216C	PAISAGISMO DO TEATRO SÃO JOSÉ	VB	19.350,00
02.06.0069C	PALMEIRAS (CARNAÚBA) C/ TUTOR E ADUBO - 4,00M	UN	417,27
02.06.0071C	PALMEIRAS (CATOLÉ) C/ TUTOR E ADUBO E C/ ALTURA DE 2,00 A 3,00M	UN	277,27
02.06.0009C	PALMEIRAS (COQUEIRO) C/ TUTOR E ADUBO - 4,00M	UN	417,27
02.06.0072C	PALMEIRAS (FALSA PINANGA E IMPERIAL) C/ TUTOR E ADUBO - 4,00M	UN	257,27
02.06.0070C	PALMEIRAS (LICURIROBA) C/ TUTOR E ADUBO E C/ ALTURA DE 2,00 A 3,00M	UN	267,27
6004U	PAPELEIRA DE LOUCA BRANCA - FORNECIMENTO E INSTALACAO	UN	36,46
02.06.0395C	PAR DE ANEL PARA CORRIMÃO - ACESSIBILIDADE	PAR	70,00
01.01.0597C	PARA RAIOS TIPO DISTRIBUIÇÃO CLASSE DE TENSÃO NOMINAL 12KV, CAPACIDADE MÍNIMA DE RUPTURA DE 10KA E NÍVEL DE ISOLAMENTO (NI) 110V, CORPO EM PORCELANA, FORNECIMENTO E INSTALAÇÃO	UN	159,92
02.04.0464C	PARABOLT 3/8X 75MM	UN	2,55
02.04.0154C	PÁRA-RAIO TIPO FRANKLIN C/ SINALIZADOR (FORNECIMENTO E MONTAGEM)	UN	1.141,02
02.04.0634C	PARA-RAIOS FRANKLIN HB6-B15 - 15KV	UN	621,83
02.04.0153C	PARA-RAIOS TIPO FRANKLIN	UN	98,55
68070U	PARA-RAIOS TIPO FRANKLIN - CABO E SUPORTE ISOLADOR	M	29,28
68070U	PARA-RAIOS TIPO FRANKLIN - CABO E SUPORTE ISOLADOR	M	29,30
68079U	PAREDE DE ADOBE PARA FORNOS PAVI PAVIMENTACAO	M3	574,88
02.06.0062C	PAREDE DE BLOCO DE GESSO STAND, INCLUSIVE EMASSAMENTO - FORNECIMENTO E EXECUÇÃO	M2	41,31
02.06.0453C	PAREDE DE GESSO ACARTONADO, DRY-WALL D 73/48/60 2 ST 12,5MM SISTEMAS LAFARGE GYPSUM (OU SIMILAR)	M2	65,00
02.07.0028C	PAREDE EM PAINEL DRYWALL ACUSTICA 1 FACE	M2	176,56
74219/001U	PASSADICOS DE MADEIRA PARA PEDESTRES	M2	43,16
02.04.1063C	PASSA-OBJETOS EM CHAPA DE AÇO (PENITENCIÁRIA)	UN	136,31
5998U	PASTA DE CIMENTO PORTLAND, ESPESSURA 1MM	M2	0,66
73667U	PASTILHA CERAMICA ESMALTADA QUADRADA 1", FIXADA COM NATA DE CIMENTO, REJUNTAMENTO COM CIMENTO BRANCO, INCLUSO LIMPEZA	M2	103,42
02.07.0230C	PASTILHA CREARE MARINHO PORTINARI 5 x 5cm COM ARGAMASSA COLANTE (FORNECIMENTO E APLICAÇÃO).	M2	344,69
02.07.0131C	PASTILHA DE VIDRO 2X2CM COM ARGAMASSA COLANTE (FORNECIMENTO E APLICAÇÃO).	M2	318,58
02.04.0156C	PATCH CABLE EXTRA-FLEXÍVEL RJ-45/RJ-45 DE 1,50m	UN	9,36
02.04.0150C	PATCH CABLE EXTRA-FLEXÍVEL RJ-45/RJ-45 DE 2,50m	UN	12,76
01.01.0282C	PATCH PANEL COM 24 PORTAS PARA CABEAMENTO HORIZONTAL (1U), FORNECIMENTO E INSTALAÇÃO	UN	326,78
02.04.0157C	PATH PANEL 24 PORTAS CAT 6E	UN	384,08
73764/003U	PAVIMENTACAO EM BLOCOS DE CONCRETO SEXTAVADO, ESPESSURA 10 CM, COM JUNTA RÍGIDA, EM ARGAMASSA TRACO 1:4 (CIMENTO E AREIA) , ASSENTADOS SOBRECOLCHAO DE PO DE PEDRA, COM APOIO DE CAMINHÃO TOCO.	M2	71,31
73764/001U	PAVIMENTACAO EM BLOCOS DE CONCRETO SEXTAVADO, ESPESSURA 6 CM, JUNTA RÍGIDA, COM ARGAMASSA NO TRACO 1:4 (CIMENTO E AREIA), ASSENTADOS SOBRE COLCHAO DE PO DE PEDRA, COM APOIO DE CAMINHÃO TOCO.	M2	48,52
73764/002U	PAVIMENTACAO EM BLOCOS DE CONCRETO SEXTAVADO, ESPESSURA 8 CM, COM JUNTA RÍGIDA, EM ARGAMASSA NO TRACO 1:4 (CIMENTO E AREIA), ASSENTADOS SOBRE COLCHAO DE PO DE PEDRA, COM APOIO DE CAMINHÃO TOCO	M2	52,06
73764/006U	PAVIMENTACAO EM BLOCOS INTERTRAVADOS DE CONCRETO, ESPESSURA 10CM, FCK35MPA, ASSENTADOS SOBRE COLCHAO DE AREIA.	M2	43,64
73764/004U	PAVIMENTACAO EM BLOCOS INTERTRAVADOS DE CONCRETO, ESPESSURA 6,5 CM, FCK 35MPA, ASSENTADOS SOBRE COLCHAO DE AREIA.	M2	33,39
73764/005U	PAVIMENTACAO EM BLOCOS INTERTRAVADOS DE CONCRETO, ESPESSURA 8CM, FCK 35MPA, ASSENTADOS SOBRE COLCHAO DE AREIA.	M2	36,22
72944U	PAVIMENTACAO EM PARALELEPIPEDO SOBRE COLCHAO DE AREIA 10CM, REJUNTADO COM AREIA	M2	41,16
73765/001U	PAVIMENTACAO EM PARALELEPIPEDO SOBRE COLCHAO DE PO DE PEDRA ESPESSURA 10CM, REJUNTADO COM ARGAMASSA DE CIMENTO E AREIA TRACO 1:3 (CIMENTO E AREIA)	M2	48,11
73765/002U	PAVIMENTACAO EM PARALELEPIPEDO SOBRE COLCHAO DE PO DE PEDRA ESPESSURA 10CM, REJUNTADO COM BETUME E PEDRISCO	M2	50,03
02.01.0025C	PAVIMENTACAO EM PEDRISCO, ESPESSURA 10CM	M2	7,74
02.01.0024C	PAVIMENTACAO EM PEDRISCO, ESPESSURA 15CM	M2	11,61
02.06.0148C	PAVIMENTACAO EM PEDRISCO, ESPESSURA 2CM	M2	2,33
73818/001U	PAVIMENTACAO EM PEDRISCO, ESPESSURA 5CM	M2	3,87
73818/001U	PAVIMENTACAO EM PEDRISCO, ESPESSURA 5CM	M2	3,87
02.06.0423C	PAVIMENTAÇÃO EM PRE-MOLDADO TIPO CONCREGRAMA, MODELO PAVI-GRADE, DIM:45 X 60CM, E=9,5CM, SOBRE COLCHÃO DE AREIA, COM PREENCHIMENTO DOS VÃOS COM GRAMA	M2	93,62
02.05.0002C	PAVIMENTAÇÃO POLIÉDRICA C/ PEDRA TOSCA (NOVA).	M2	14,59
02.06.0270C	PAVIMENTAÇÃO TIPO CITIPLAC S/COLCHÃO - FORNECIMENTO E EXECUÇÃO	M2	22,56
72799U	PAVIMENTO EM PARALELEPIPEDO SOBRE COLCHAO DE AREIA REJUNTADO COM ARGAMASSA DE CIMENTO E AREIA NO TRAÇO 1:3 (PEDRAS PEQUENAS - 42 PECAS POR M2)	M2	42,80
02.06.0108C	PCMAT (PROGRAMA DE CONDIÇÕES E MEIO AMBIENTE DO TRABALHO)	UN	4.748,60
02.06.0109C	PCMSO (PROGRAMA E CONTROLE MÉDICO DE SAÚDE NA OBRA)	UN	4.763,60
02.07.0158C	PEÇA DE MADEIRA MUIRACATIAARA (12X7)CM	M	61,45
02.06.0016C	PEÇAS DE APOIO DEFICIENTES C/TUBO INOX P/WCS	M	201,72
02.02.0045C	PEÇAS PRÉ- MOLDADAS (PM) DE CONCRETO, ESP.= 5cm.	M2	211,63
02.07.0056C	PEÇAS PREMOLDADAS EM CONCRETO	M3	556,25
02.02.0084C	PEDRA CARIRI ESP.= 2CM C/ ARGAMASSA MISTA DE CIMENTO CAL HIDRATADA E AREIA.	M2	81,77
02.06.0182C	PEDRA GOLDEN IMPERIAL	M2	69,50
02.06.0154C	PEDRA NATURAL (ROLADA/ARREDONDADA ROSADA) 30 À 40CM	UN	40,00
74087/001U	PEITORIL EM ARDOSIA, LARGURA 15CM	M	9,37
02.08.0006C	PEITORIL EM GRANITO ESP=2CM, LARGURA 15CM	M	54,81
02.06.0256C	PEITORIL GRANITO CINZA POLIDO, C/ LARGURA = 17 CM, ESP = 2 CM	M	36,42
02.10.0016C	PEITORIL GRANITO CINZA POLIDO, C/ LARGURA=22CM, ESP=2CM.	M	44,12
02.04.0601C	PELÍCULA ANTI-IMPACTO P/ VIDROS (FORNECIMENTO E APLICAÇÃO)	M2	120,00
02.04.0591C	PELÍCULA DE INSULFILM	M2	34,66
02.04.0429C	PELÍCULA DE INSULFILM P/ VIDROS (FORNECIMENTO E APLICAÇÃO)	M2	28,10
02.06.0278C	PERFIL ALUMINIO ANODIZADO	M	46,32
02.07.0032C	PERFIL DE AÇO "I" ASTM A 572 W310X23,8MM.	KG	4,90
02.10.0012C	PERFIL DE ALUMÍNIO TIPO "U" 1X1	M	9,96
02.06.0010C	PERFIL DE ALUMÍNIO TIPO ( L- T- U )	M	11,97
02.07.0166C	PERFIL TIPO C ENRIJECIDO	KG	31,03
74163/002U	PERFURACAO DE POCO COM PERFURATRIZ A PERCUSSAO	M	52,37
74163/001U	PERFURACAO DE POCO COM PERFURATRIZ PNEUMATICA	M	22,85
73426U	PERFURACAO MANUAL DIAMETRO 20 CM (5 TF)	M	34,00
02.07.0037C	PERGOLADOS EM CONCRETO 20MPA	M3	556,25
73584U	PEROBA ROSA 3" X 3"	M	15,91
02.04.0748C	PERSIANA VERTICAL EM PVC - FORNECIMENTO E INSTALAÇÃO	M2	78,17
02.07.0235C	PESSOAL TECNICO AUXILIAR DE ALMOXARIFE	H	11,51
74050/001U	PIA ACO INOXIDAVEL 120X60CM COM 1 CUBA - FORNECIMENTO E INSTALACAO	UN	153,44
74050/002U	PIA ACO INOXIDAVEL 200X60CM COM 2 CUBAS - FORNECIMENTO E INSTALACAO	UN	295,64
74149/001U	PIA COZINHA EM BANCA GRANITO CINZA 1,20X0,60M/CUBA INOX/TORNEIRA PAREDE	UN	247,82
02.07.0014C	PIA DE AÇO INOX C/ 01 CUBA	M2	476,58
02.06.0437C	PIA DE DESPEJO (EXPURGO) 700x560	UN	820,00
02.07.0009C	PIA DE FIBRA1,00X0,50MC/ 01 CUBA (FORNEC. E INST.)	UN	119,14
02.04.0217C	PIG TAIL PARA LIGACAO DO MANIFOLD AOS BUJOES GLP	UN	49,46
02.07.0154C	PILAR DE CONCRETO C/ MANILHA POROSA D=0,25M E H = 0,50M	M	24,98
02.06.0281C	PILAR DE CONCRETO C/ MANILHA POROSA D=0,30M H=0,50M	M	26,90
02.07.0248C	PILAR DE MASSARANDUBA 6"X6"	M	102,63
02.08.0004C	PILAR DE MASSARANDUBA 8"X8"	M	181,02
74144/001U	PILAR EM MADEIRA 1A (15X15X2,70CM) INCL 3 DEMAOS VERNIZ SEM COLOCACAO	UN	169,39
74081/001U	PILAR MADEIRA DE LEI 15X15X100CM COLOCADO, INCLUSIVE BASE CONCRETO	M	75,22
74081/001U	PILAR MADEIRA DE LEI 15X15X100CM COLOCADO, INCLUSIVE BASE CONCRETO	M	77,02
02.10.0064C	PILAR METÁLICO COM DUPLO PERFIL "U" SOLDADO 4"X2"X1/8"	M	211,26
02.10.0015C	PINGADEIRA (LARGURA= 6CM, ESP=1.8CM)ASSENTADA C/ ARG. PRÉ-FABRICADA.	M	12,10
02.06.0145C	PINGADOR METÁLICO/ALUMÍNIO ( 1 X 1)CM P/ FACHADAS	M	9,77
73372U	PINHO DE TERCEIRA 1" X 12" E 1" X 9"	M2	48,12
73372U	PINHO DE TERCEIRA 1" X 12" E 1" X 9"	M2	48,12
73431U	PINHO TERCEIRA 2,5X10CM	M	4,93
79334/001U	PINTURA A CAL 2 DEMAOS C/ FIXADOR	M2	3,41
79497/001U	PINTURA A OLEO COM MASSA	M2	17,44
79464U	PINTURA A OLEO S/ESQUADRIA DE MADEIRA DUAS DEMAOS	M2	7,59
79463U	PINTURA A OLEO SOBRE MADEIRA	M2	11,63
79515/001U	PINTURA ACABAMENTO ALUMINIO 3 DEMAOS + ZARCAO	M2	18,06
02.07.0026C	PINTURA ACRÍLICA SEMI-BRILHO EM PAREDE DRYWALL, SELADOR, PREPARO	M2	9,92
79471U	PINTURA ADESIVA P/ CONCRETO, A BASE DE RESINA EPOXI ( SIKADUR 32 )	KG	68,80
79465U	PINTURA C/BORRACHA CLORADA 2DEMAOS-261608	M2	16,51
79495/003U	PINTURA C/REGULADOR DE BRILHO EM UMA DEMAO ADICIONADO AO PVA	M2	2,99
73657U	PINTURA COM CAL HIDRATADA, TRES DEMAOS, INCLUSO COLA	M2	5,09
73999/001U	PINTURA COM CAL, EM PAREDES INTERNAS, TRES DEMAOS, INCLUSO OLEO DE LINHACA	M2	3,91
73793/001U	PINTURA COM TINTA ACRILICA EM TELHAS CERAMICAS, DUAS DEMAOS, INCLUSO LIMPEZA	M2	5,79
73793/002U	PINTURA COM TINTA ACRILICA EM TELHAS CERAMICAS, TRES DEMAOS, INCLUSO LIMPEZA	M2	7,45
02.05.0004C	PINTURA COM TINTA ACRILICA PARA PISOS	M2	6,98
74245/001U	PINTURA COM TINTA ACRILICA PARA PISOS EM QUADRAS POLIESPORTIVAS	M2	6,98
74245/001U	PINTURA COM TINTA ACRILICA PARA PISOS EM QUADRAS POLIESPORTIVAS	M2	6,98
73791/001U	PINTURA COM TINTA EM PO INDUSTRIALIZADA DE CAL, PIGMENTO E FIXADOR, DUAS DEMAOS	M2	4,56
73791/001U	PINTURA COM TINTA EM PO INDUSTRIALIZADA DE CAL, PIGMENTO E FIXADOR, DUAS DEMAOS	M2	4,56
73794/001U	PINTURA COM TINTA GRAFITE ESMALTE EM FERRO	M2	16,18
73746/001U	PINTURA COM TINTA TEXTURIZADA ACRILICA PARA AMBIENTES INTERNOS/EXTERNOS	M2	12,95
72942U	PINTURA DE LIGACAO COM EMULSAO RR-1C	M2	1,01
72943U	PINTURA DE LIGACAO COM EMULSAO RR-2C	M2	1,05
79513/001U	PINTURA DE NATA DE CIMENTO 3 DEMAOS SOBRE SUPERFICIES ASPERA	M2	1,76
79500/002U	PINTURA DE PISO CIMENTADO LISO C/TINTA 100 ACRILICA - OBS: INCL. LIXAMENTO LIMPEZA E TRES DEMAOS DE ACABAMENTO APLICADAS A ROLO DE LÃ DILUIÇÃO EM AGUA A 20%	M2	7,21
79494/001U	PINTURA DE QUADRO ESCOLAR SOBRE REVESTIM LISO C/2 DEMAOS DE ACABAMENTOFOSCO SOBRE PAREDE PREPARADA COM REVESTIMENTO LISO EXCL ESTE	M2	6,67
79496/002U	PINTURA DE RODAPES C/ESMALTE SINTETICO ALTO-BRILHO OU ACETINADO SOBRE MADEIRA NOVA APOS LIXAMENTO, UMA DEMAO DE VERNIZ IMUNIZANTE E IMPERMEABILIZANTE INCOLOR, MASSA CORRIDA E DUAS DEMAOS DE ACABAMENTO DE ALTA CLASSE	M	5,07
73446U	PINTURA DE SUPERFICIE C/TINTA GRAFITE	M2	9,58
73415U	PINTURA DE SUPERFICIE COM LATEX	M2	5,98
74145/001U	PINTURA EM ESMALTE SINTETICO EM PECAS METALICAS UTILIZANDO REVOLVER/COMPRESSOR, DUAS DEMAOS, INCLUSO UMA DEMAO FUNDO OXIDO DE FERRO/ZARCAO	M2	9,95
74145/001U	PINTURA EM ESMALTE SINTETICO EM PECAS METALICAS UTILIZANDO REVOLVER/COMPRESSOR, DUAS DEMAOS, INCLUSO UMA DEMAO FUNDO OXIDO DE FERRO/ZARCAO	M2	9,94
02.02.0037C	PINTURA EM PISO.	M2	9,23
73865/001U	PINTURA EM PRIMER EPOXI EM ESTRUTURA DE ACO CARBONO APLICADO A REVOLVER, UMA DEMAO, ESPESSURA 25MICRA	M2	6,81
6081U	PINTURA EM VERNIZ POLIURETANO BRILHANTE EM MADEIRA, TRES DEMAOS	M2	10,56
6082U	PINTURA EM VERNIZ SINTETICO BRILHANTE EM MADEIRA, TRES DEMAOS	M2	10,42
79460U	PINTURA EPOXI - 261002	M2	29,05
6067U	PINTURA ESMALTE 2 DEMAOS C/1 DEMAO ZARCAO P/ESQUADRIA FERRO	M2	17,97
6067U	PINTURA ESMALTE 2 DEMAOS C/1 DEMAO ZARCAO P/ESQUADRIA FERRO	M2	17,97
73739/001U	PINTURA ESMALTE ACETINADO EM MADEIRA, DUAS DEMAOS	M2	8,38
74065/002U	PINTURA ESMALTE ACETINADO PARA MADEIRA, DUAS DEMAOS, INCLUSO APARELHAMENTO COM FUNDO NIVELADOR BRANCO FOSCO	M2	12,56
73924/002U	PINTURA ESMALTE ACETINADO, DUAS DEMAOS, PARA FERRO	M2	13,82
73924/002U	PINTURA ESMALTE ACETINADO, DUAS DEMAOS, PARA FERRO	M2	13,81
74065/003U	PINTURA ESMALTE BRILHANTE PARA MADEIRA, DUAS DEMAOS, INCLUSO APARELHAMENTO COM FUNDO NIVELADOR BRANCO FOSCO	M2	12,32
73924/001U	PINTURA ESMALTE BRILHANTE, DUAS DEMAOS, PARA FERRO	M2	13,57
74065/001U	PINTURA ESMALTE FOSCO PARA MADEIRA, DUAS DEMAOS, INCLUSO APARELHAMENTO COM FUNDO NIVELADOR BRANCO FOSCO	M2	12,66
73924/003U	PINTURA ESMALTE FOSCO, DUAS DEMAOS, PARA FERRO	M2	13,91
02.04.0821C	PINTURA ESMALTE TUBULACAO APARENTE (1" a 1.1/2")	M	6,48
02.04.0822C	PINTURA ESMALTE TUBULACAO APARENTE (2" a 2.1/2")	M	7,59
02.04.0823C	PINTURA ESMALTE TUBULACAO APARENTE (até 3/4")	M	5,89
02.02.0079C	PINTURA ESPECIAL PARA PISO - VAGA DESTINADA A PORTADORES DE DEFICIENCIA.	M2	9,05
74064/001U	PINTURA FUNDO OXIDO DE FERRO/ZARCAO, DUAS DEMAOS, PARA FERRO	M2	9,60
74064/002U	PINTURA FUNDO OXIDO DE FERRO/ZARCAO, UMA DEMAO, PARA FERRO	M2	6,11
73978/001U	PINTURA HIDROFUGANTE COM SOLUCAO DE SILICONE, PARA APLICACAO EM TIJOLOS E CONCRETO APARENTE, UMA DEMAO	M2	10,01
73978/001U	PINTURA HIDROFUGANTE COM SOLUCAO DE SILICONE, PARA APLICACAO EM TIJOLOS E CONCRETO APARENTE, UMA DEMAO	M2	10,07
73872/002U	PINTURA IMPERMEABILIZANTE COM TINTA A BASE DE RESINA EPOXI ALCATRAO, DUAS DEMAOS	M2	33,03
73872/001U	PINTURA IMPERMEABILIZANTE COM TINTA A BASE DE RESINA EPOXI ALCATRAO, UMA DEMAO	M2	17,07
74109/001U	PINTURA IMUNIZANTE PARA MADEIRA, DUAS DEMAOS	M2	10,74
73954/002U	PINTURA LATEX ACRILICA AMBIENTES INTERNOS/EXTERNOS, DUAS DEMAOS	M2	11,01
73954/001U	PINTURA LATEX ACRILICA AMBIENTES INTERNOS/EXTERNOS, TRES DEMAOS	M2	13,64
73954/001U	PINTURA LATEX ACRILICA AMBIENTES INTERNOS/EXTERNOS, TRES DEMAOS	M2	13,64
73954/003U	PINTURA LATEX ACRILICA AMBIENTES INTERNOS/EXTERNOS, UMA DEMAOS	M2	7,88
73750/001U	PINTURA LATEX PVA AMBIENTES INTERNOS, DUAS DEMAOS	M2	7,18
79461U	PINTURA LIQUIBRILHO UMA DEMAO - 261604	M2	3,61
02.06.0035C	PINTURA LOGOMARCA DA PREFEITURA - PROJETO PADRÃO	M2	24,70
75889U	PINTURA PARA TELHAS DE ALUMINIO COM TINTA ESMALTE AUTOMOTIVA	M2	10,38
79499/013U	PINTURA POSTE CURVO ACO 12M 1 BRACO TINTA ACAB EPOXI-POLIAMIDA APLIC SOBRE ZARCAO DE SECAGEM RAPIDA	UN	77,98
79499/014U	PINTURA POSTE CURVO ACO 12M 2 BRACOS TINTA ACAB EPOXI-POLIAMIDA APLIC SOBRE ZARCAO DE SECAGEM RAPIDA	UN	84,10
79499/005U	PINTURA POSTE CURVO ACO 8 A 9M C/1 BRACO E 1D TINTA GRAFITE C/PROPRIEDADES DE PRIMER E DE ACABAMENTO - OBS: COM ALTO TEOR DE ZARCAO	UN	22,66
79499/006U	PINTURA POSTE CURVO ACO 8 A 9M C/2 BRACOS E 1D TINTA GRAFITE C/PROPRIEDADES DE PRIMER E DE ACABAMENTO - OBS: COM ALTO TEORDE ZARCAO	UN	27,10
79499/011U	PINTURA POSTE CURVO ACO 9M 1 BRACO TINTA ACAB EPOXI-POLIAMIDA APLIC SOBRE ZARCAO DE SECAGEM RAPIDA	UN	52,34
79499/012U	PINTURA POSTE CURVO ACO 9M C/2 BRACOS TINTA ACAB EPOXI-POLIAMIDA APLIC SOBRE ZARCAO DE SECAGEM RAPIDA	UN	63,88
79499/009U	PINTURA POSTE RETO ACO 10 A 15M C/TINTA ACAB EPOXI-POLIAMIDA APLIC SOBRE ZARCAO DE SECAGEM RAPIDA	UN	116,99
79499/010U	PINTURA POSTE RETO ACO 16 A 20M C/TINTA ACAB EPOXI-POLIAMIDA APLIC SOBRE ZARCAO DE SECAGEM RAPIDA	UN	195,40
79499/007U	PINTURA POSTE RETO ACO 4,5 A 6M C/TINTA ACAB EPOXI-POLIAMIDA APLICSOBRE ZARCAO DE SECAGEM RAPIDA COR LARANJA DA MESMA LINHA DO FABRICANTE INCL LIMPEZA LIXAMENTO DESENGORDURAMENTO E 2/D ACABAMENTO	UN	27,32
79499/008U	PINTURA POSTE RETO ACO 7,0 A 9M C/TINTA ACAB EPOXI-POLIAMIDA APLIC SOBRE ZARCAO DE SECAGEM RAPIDA	UN	45,83
79499/003U	PINTURA POSTE RETO DE ACO 10 A 15M C/1 DEMAO TINTA GRAFITE C/PROPRIEDADES DE PRIMER E ACABAMENTO - OBS: COM ALTO TEOR DE ZARCAO	UN	48,58
79499/004U	PINTURA POSTE RETO DE ACO 16 A 20M C/1 DEMAO TINTA GRAFITE C/PROPRIEDADES DE PRIMER E DE ACABAMENTO - OBS: COM ALTO TEOR DE ZARCAO	UN	84,00
79499/001U	PINTURA POSTE RETO DE ACO 3,5 A 6M C/1 DEMAO D/TINTA GRAFITE C/PROPRIEDADES DE PRIMER E ACABAMENTO - OBS: C/ALTO TEOR DE ZARCAO	UN	10,54
79499/002U	PINTURA POSTE RETO DE ACO 7 A 9M C/1 DEMAO TINTA GRAFITE C/PROPRIEDADES DE PRIMER E ACABAMENTO - OBS: COM ALTO TEOR DE ZARCAO	UN	19,80
73966/002U	PINTURA VERNIZ ACRILICO INCOLOR EM SUPERFICIE DE CONCRETO OU TIJOLO APARENTE, TRES DEMAOS	M2	9,08
40905U	PINTURA VERNIZ EM FORRO DE MADEIRA, DUAS DEMAOS	M2	10,39
79466U	PINTURA VERNIZ EM MADEIRA 2 DEMAOS -260901	M2	7,70
73966/003U	PINTURA VERNIZ POLIURETANO BRILHANTE INCOLOR EM CONCRETO APICOADO, TRES DEMAOS	M2	18,16
73966/001U	PINTURA VERNIZ SINTETICO BRILHANTE EM SUPERFICIE DE CONCRETO OU TIJOLO APARENTE, DUAS DEMAOS	M2	5,44
73715U	PINTURA VERNIZ TIPO GOMA LACA DISSOLVIDO EM ALCOOL	M2	31,19
02.07.0033C	PISO C/ FORRAÇÃO TEXTIL CARPETE E= 4MM.	M2	26,23
02.06.0307C	PISO CERÂMICO DE 1ª QUALIDADE (20X20) CM ASSENTADO C/ ARGAMASSA DE CIMENTO E AREIA	M2	50,84
74108/001U	PISO CERAMICO GRES 1A PEI-4 30X30CM, ASSENTADO COM ARGAMASSA TRACO 1:4 (CIMENTO E AREIA) PREPARO MANUAL, COM REJUNTE EM CIMENTO COMUM	M2	31,28
73465U	PISO CIMENTADO E=1,5CM C/ARGAMASSA 1:3 CIMENTO AREIA ALISADO COLHER SOBRE BASE EXISTENTE.	M2	17,16
73465U	PISO CIMENTADO E=1,5CM C/ARGAMASSA 1:3 CIMENTO AREIA ALISADO COLHER SOBRE BASE EXISTENTE.	M2	17,16
74079/001U	PISO CIMENTADO LISO (QUEIMADO) TRACO 1:4 (CIMENTO E AREIA), ESPESSURA 2,0CM, PREPARO MANUAL, INCLUSO JUNTAS DE DILATACAO	M2	28,81
73991/004U	PISO CIMENTADO LISO (QUEIMADO), TRACO 1:3 (CIMENTO E AREIA), ESPESSURA 1,5 CM, PREPARO MECANICO, INCLUSO ADITIVO IMPERMEABILIZANTE	M2	20,93
73991/003U	PISO CIMENTADO LISO (QUEIMADO), TRACO 1:3 (CIMENTO E AREIA), ESPESSURA 3,0CM, PREPARO MECANICO, INCLUSO ADITIVO IMPERMEABILIZANTE	M2	28,77
73991/002U	PISO CIMENTADO LISO (QUEIMADO), TRACO 1:3 (CIMENTO E AREIA), ESPESSURA1,5CM, PREPARO MANUAL	M2	20,59
73991/001U	PISO CIMENTADO LISO (QUEIMADO), TRACO 1:4 (CIMENTO E AREIA), ESPESSURA 1,5 CM, PREPARO MANUAL, INCLUSO ADITIVO IMPERMEABILIZANTE	M2	22,13
76447/001U	PISO CIMENTADO LISO C/CIM/AREIA MEDIA PENEIRADA 1:3 E=2,5CM PREPARO C/BETONEIRA	M2	23,96
73676U	PISO CIMENTADO LISO COM PO XADREZ, ESPESSURA 1,5CM, INCLUSO JUNTAS DE DILATACAO PLASTICA	M2	28,14
73922/003U	PISO CIMENTADO LISO DESEMPENADO, TRACO 1:3 (CIMENTO E AREIA), ESPESSURA 2,0CM, PREPARO MANUAL	M2	22,82
73922/005U	PISO CIMENTADO LISO DESEMPENADO, TRACO 1:3 (CIMENTO E AREIA), ESPESSURA 3,0CM, PREPARO MANUAL	M2	26,06
73922/001U	PISO CIMENTADO LISO DESEMPENADO, TRACO 1:3 (CIMENTO E AREIA), ESPESSURA 3,5CM, PREPARO MANUAL	M2	27,68
73922/001U	PISO CIMENTADO LISO DESEMPENADO, TRACO 1:3 (CIMENTO E AREIA), ESPESSURA 3,5CM, PREPARO MANUAL	M2	27,68
73922/004U	PISO CIMENTADO LISO DESEMPENADO, TRACO 1:4 (CIMENTO E AREIA), ESPESSURA 2,0CM, PREPARO MANUAL	M2	21,82
73922/002U	PISO CIMENTADO LISO DESEMPENADO, TRACO 1:4 (CIMENTO E AREIA), ESPESSURA 2,5CM, PREPARO MANUAL	M2	23,20
73923/003U	PISO CIMENTADO RUSTICO TRACO 1:3 (CIMENTO E AREIA), ESPESSURA 2,0CM, INCLUSO FRISO ANTI-DERRAPANTE, PREPARO MANUAL	M2	21,82
73923/003U	PISO CIMENTADO RUSTICO TRACO 1:3 (CIMENTO E AREIA), ESPESSURA 2,0CM, INCLUSO FRISO ANTI-DERRAPANTE, PREPARO MANUAL	M2	21,82
73974/001U	PISO CIMENTADO RUSTICO TRACO 1:3 (CIMENTO E AREIA), ESPESSURA 2,0CM, PREPARO MECÂNICO	M2	19,55
73923/001U	PISO CIMENTADO RUSTICO TRACO 1:4 (CIMENTO E AREIA), ESPESSURA 2,0CM, PREPARO MANUAL	M2	19,37
73923/002U	PISO CIMENTADO RUSTICO TRACO 1:4 (CIMENTO E AREIA), ESPESSURA 3,0CM, PREPARO MANUAL	M2	22,12
72815U	PISO COM REVESTIMENTO EPOXI	M2	25,22
02.06.0040C	PISO DE BORRACHA DE PNEU RECICLADO 50x50cm - FORNECIMENTO E INSTALAÇÃO	M2	117,00
72187U	PISO DE BORRACHA FRISADO, ESPESSURA 7MM, ASSENTADO COM ARGAMASSA TRACO1:3 (CIMENTO E AREIA)	M2	162,85
72188U	PISO DE BORRACHA PASTILHADO, ESPESSURA 7MM, ASSENTADO COM ARGAMASSA TRACO 1:3 (CIMENTO E AREIA)	M2	206,55
02.06.0168C	PISO DE CONCRETO FCK=25MPa ESP.= 12cm, ARMADO C/TELA DE AÇO	M2	49,67
02.02.0010C	PISO DRENANTE 40x40x5cm - FORNECIMENTO E ASSENTAMENTO	M2	124,50
02.07.0079C	PISO ELEVADO COM ESTRUTURA DE SUSTENTAÇÃO E REVESTIMENTO VINÍLICO (COLOCADO)	M2	370,82
74147/001U	PISO EM BLOCO SEXTAVADO 30X30CM, ESPESSURA 8CM, ASSENTADO SOBRE COLCHAO DE AREIA ESPESSURA 6CM	M2	36,76
02.07.0105C	PISO EM BLOCOS INTERTRAVADOS CONCRETO ESPESSURA 10cm, ASSENTADOS SOBRE COLCHAO DE AREIA	M2	41,00
02.06.0292C	PISO EM BLOCOS INTERTRAVADOS CONCRETO ESPESSURA 6cm - COLORIDO, ASSENTADOS SOBRE COLCHAO DE AREIA	M2	6,23
02.07.0106C	PISO EM BLOCOS INTERTRAVADOS CONCRETO ESPESSURA 6cm, ASSENTADOS SOBRE COLCHAO DE AREIA	M2	32,23
02.07.0107C	PISO EM BLOCOS INTERTRAVADOS CONCRETO ESPESSURA 8cm, ASSENTADOS SOBRE COLCHAO DE AREIA	M2	34,61
73876/001U	PISO EM BORRACHA SINTETICA ESPESSURA 7MM, PASTILHADO, ASSENTADO EM COLA	M2	159,82
02.01.0001C	PISO EM CERAMICA ANTIDERRAPANTE 1A PEI-V, PADRAO MEDIO, ASSENTADA COM ARGAMASSA COLANTE	M2	45,03
73829/001U	PISO EM CERAMICA ESMALTADA 1A PEI-V, PADRAO MEDIO, ASSENTADA COM ARGAMASSA DE CIMENTO E AREIA PREPARO MANUAL, REJUNTE C/ CIMENTO BRANCO	M2	37,75
6060U	PISO EM CERAMICA ESMALTADA 20X30CM P/PISO, PEI-4, 1ª QUALIDADE, C/ARGCOLANTE INCL. REJUNTE C/CIMENTO BRANCO, CONSIDERANDO 5% DE PERDAS PARA A CERÂMICA	M2	23,52
73946/001U	PISO EM CERAMICA ESMALTADA LINHA POPULAR PEI-4, ASSENTADA COM ARGAMASSA COLANTE, COM REJUNTAMENTO EM CIMENTO BRANCO	M2	21,82
02.04.0594C	PISO EM CERÂMICA PEI 5 30X30cm	M2	37,96
02.04.0595C	PISO EM CERÂMICA PEI 5, 50X50cm	M2	41,11
02.04.0605C	PISO EM CHAPA METÁLICA LISA E=5/16"	M2	168,49
68333U	PISO EM CONCRETO DESEMPENADO PARA QUADRAS POLIESPORTIVAS PREPARO MECANICO, ESPESSURA 7CM, INCLUSO JUNTAS DE DILATACAO E LASTRO IMPERMEABILIZADO	M2	29,13
68333U	PISO EM CONCRETO DESEMPENADO PARA QUADRAS POLIESPORTIVAS PREPARO MECANICO, ESPESSURA 7CM, INCLUSO JUNTAS DE DILATACAO E LASTRO IMPERMEABILIZADO	M2	29,24
02.06.0052C	PISO EM CONCRETO DESEMPENADO, PREPARO MECÂNICO, ESPESSURA 7CM, INCLUSO JUNTAS DE DILATACAO E LASTRO IMPERMEABILIZADO	M2	29,13
02.06.0096C	PISO EM CONCRETO DESEMPENADO, PREPARO MECÂNICO, ESPESSURA 7CM, INCLUSO JUNTAS DE DILATACAO E LASTRO IMPERMEABILIZADO (PIGMENTADO)	M2	38,25
72183U	PISO EM CONCRETO ESTRUTURAL 20MPA PREPARO MECANICO, COM ARMACAO EM TELA SOLDADA	M2	47,53
72182U	PISO EM CONCRETO PARA QUADRAS POLIESPORTIVAS, CONCRETO PREPARO MECANICO 20MPA, ESPESSURA 7CM, INCLUSO POLIMENTO E JUNTAS EM POLIURETANO 2X2M	M2	37,09
02.06.0231C	PISO EM CONCRETO SIMPLES DESEMPOLADO, FCK = 15 MPA, E = 5 CM	M2	21,66
9691U	PISO EM GRANILITE BRANCO, INCLUSO JUNTAS DE DILATACAO PLASTICAS E POLIMENTO MECANIZADO	M2	57,74
9691U	PISO EM GRANILITE BRANCO, INCLUSO JUNTAS DE DILATACAO PLASTICAS E POLIMENTO MECANIZADO	M2	57,74
02.10.0071C	PISO EM GRANILITE CINZA, INCLUSO JUNTAS DE DILATACAO PLASTICAS E POLIMENTO MECANIZADO	M2	49,18
02.06.0146C	PISO EM GRANILITE, INCLUSO JUNTAS DE DILATACAO PLASTICAS E POLIMENTO MECANIZADO	M2	49,18
02.06.0246C	PISO EM GRANITO APICOADO (45X105X1,5)CM BRANCO CRISTAL, ARGAMASSA INDUSTRIALIZADA C/REJUNTAMENTO	M2	190,53
72138U	PISO EM GRANITO BRANCO 50X50CM LEVIGADO ESPESSURA 2CM, ASSENTADO COM ARGAMASSA COLANTE DUPLA COLAGEM, COM REJUNTAMENTO EM CIMENTO BRANCO	M2	167,37
02.06.0283C	PISO EM GRANITO CINZA APICOADO ESP=2CM C/ ARGAMASSA DE CIMENTO E AREIA S/ REJUNTAMENTO	M2	174,34
02.06.0041C	PISO EM GRANITO CINZA LEVIGADO ESPESSURA 2CM, ASSENTADO COM ARGAMASSA COLANTE DUPLA COLAGEM, COM REJUNTAMENTO EM CIMENTO BRANCO	M2	110,32
02.07.0188C	PISO EM GRANITO VERDE UBATUBA(OUTRAS CORES)C/FAIXAS ANTIDERRAPANTES ASSENT.C/ARG.DE CIMENTO E AREIA	M2	296,32
73629U	PISO EM LADRILHO HIDRAULICO 20X20CM, ASSENTADO COM ARGAMASSA COLANTE	M2	37,06
73629U	PISO EM LADRILHO HIDRAULICO 20X20CM, ASSENTADO COM ARGAMASSA COLANTE	M2	37,84
02.07.0243C	PISO EM MARMORE IMPORTADO CREMA MARFIL PAGINADO	M2	2.932,27
74160/001U	PISO EM PEDRA ARDOSIA IRREGULAR, ESPESSURA 1CM, ASSENTADA COM ARGAMASSA TRACO 1:0,5:5 (CIMENTO, CAL E AREIA), COM REJUNTE EM CIMENTO BRANCO	M2	29,03
73921/002U	PISO EM PEDRA ARDOSIA, 40X40CM, ESPESSURA 1CM, ASSENTADA COM ARGAMASSA COLANTE, COM REJUNTE EM CIMENTO COMUM	M2	26,27
73921/001U	PISO EM PEDRA PORTUGUESA 50% BRANCA 50% PRETA, ASSENTADA SOBRE BASE DE SAIBRO, COM REJUNTAMENTO EM CIMENTO BRANCO	M2	56,52
74235/001U	PISO EM PEDRA PORTUGUESA 60% BRANCA 40% PRETA, ASSENTADA EM ARGAMASSA TRACO 1:5 (CIMENTO E SAIBRO), INCLUSO ACERTO DO TERRENO	M2	65,99
73608U	PISO EM PEDRA PORTUGUESA BRANCA ASSENTADA SOBRE ARGAMASSA SECA TRACO 1:6 (CIMENTO E AREIA) E REJUNTADA COM ARGAMASSA SECA TRACO 1:2 (CIMENTO E AREIA)	M2	66,50
73743/001U	PISO EM PEDRA SÃO TOME 20X40CM, ASSENTADA COM ARGAMASSA DE CIMENTO E AREIA, COM REJUNTAMENTO EM CIMENTO BRANCO	M2	120,86
02.02.0059C	PISO EM TÁBUA DE ECOBLOCK, MODULADO EM PEÇAS DE 50x50cm.	M2	201,97
73655U	PISO EM TABUA DE MADEIRA DE LEI 1A, ESPESSURA 2,5CM, FIXADO EM PECAS DE MADEIRA	M2	110,69
73734/001U	PISO EM TACO DE MADEIRA 7X21CM, ASSENTADO COM ARGAMASSA TRACO 1:4 (CIMENTO E AREIA)	M2	74,50
02.07.0176C	PISO EM VIDRO LAMINADO 4 PLACAS APOIADO EM ETRUTURA METÁLICA	M2	426,07
72137U	PISO INDUSTRIAL ALTA RESISTENCIA ESPESSURA 12MM, INCLUSO JUNTAS DE DILATACAO PLASTICAS E POLIMENTO MECANIZADO	M2	53,09
72137U	PISO INDUSTRIAL ALTA RESISTENCIA ESPESSURA 12MM, INCLUSO JUNTAS DE DILATACAO PLASTICAS E POLIMENTO MECANIZADO	M2	53,09
72136U	PISO INDUSTRIAL ALTA RESISTENCIA ESPESSURA 8MM, INCLUSO JUNTAS DE DILATACAO PLASTICAS E POLIMENTO MECANIZADO	M2	42,55
02.06.0321C	PISO INDUSTRIAL COMPLETAMENTE EXECUTADO ESP. = 12MM (LASTRO, REGULARIZAÇÃO, POLIMENTO E ENCERAMENTO)	M2	99,37
02.02.0022C	PISO INTERTRAVADO TIPO TIJOLINHO (19,9X10X4)CM CINZA	M2	36,31
02.02.0072C	PISO INTERTRAVADO TIPO TIJOLINHO (19,9X10X4)CM COLORIDO.	M2	34,78
68325U	PISO LAMINADO EM CONCRETO 20 MPA PREPARO MECANICO, ESPESSURA 7CM, INCLUSO SELANTE ELASTICO A BASE DE POLIURETANO	M2	33,25
02.02.0012C	PISO LAVAGGIO 40X40X1,6CM, ASSENTADA COM ARGAMASSA COLANTE, COM REJUNTE	M2	119,07
02.07.0029C	PISO PARQUET DE MADEIRA FIXADO C/ COLA A BASE PVA	M2	60,55
02.07.0104C	PISO PODOTÁTIL ALERTA INTERNO EM BORRACHA E ASSENTAMENTO COM COLA VINIL (FORNECIMENTO E ASSENTAMENTO)	M2	111,80
02.07.0103C	PISO PODOTÁTIL DIRECIONAL INTERNO EM BORRACHA E ASSENTAMENTO COM COLA VINIL (FORNECIMENTO E ASSENTAMENTO	M2	111,80
02.06.0038C	PISO PODOTÁTIL PRÉ-MOLDADO 40x40x3,5cm	M2	100,78
02.02.0056C	PISO PRÉ-MOLDADO, ARTICULADO E INTERTRAVADO DE 16 FACES - E = 6,0 CM P/ TRÁFEGO LEVE.	M2	43,65
73675U	PISO RUSTICO EM CONCRETO, ESPESSURA 7CM, COM JUNTAS EM MADEIRA	M2	40,83
02.02.0070C	PISO TÁTIL ALERTA EM PLACAS PRÉ-MOLDADAS DE 5MPa	M2	50,31
02.06.0248C	PISO TÁTIL DE ALERTA EM PLACAS DE BORRACHA	M2	71,30
02.02.0071C	PISO TÁTIL DIRECIONAL EM PLACAS PRÉ-MOLDADAS DE 5MPa.	M2	50,31
02.02.0042C	PISO VINÍLICO (61x61cm) CONDUTIVO DE 2mm, SEM O RODAPÉ.	M2	300,00
02.07.0171C	PISO VINILICO DE ALTO TRÁFEGO EM MANTAS (COLOCADO)	M2	198,00
72185U	PISO VINILICO SEMIFLEXIVEL PADRAO LISO, ESPESSURA 2MM, FIXADO COM COLA	M2	57,44
72186U	PISO VINILICO SEMIFLEXIVEL PADRAO LISO, ESPESSURA 3,2MM, FIXADO COM COLA	M2	93,29
02.04.0593C	PISO VINÍLICO TIPO "PAVIFLEX", E=2,0MM - FORNECIMENTO E COLOCAÇÃO	M2	45,84
02.10.0040C	PLACA CIMENTÍCIA E =8MM, DIMENSÕES: 1,20X2,00M, FIXADA EM ESTRUTURA METÁLICA (FORNECIMENTO E ASSENTAMENTO)	M2	62,52
02.04.0568C	PLACA DE COMUNICAÇÃO VISUAL EXTERNA EM CHAPA GALVANIZADA COM ESTRUTURA EM METALON E PINTURA ACRILICA COM LETRAS E IMAGENS PLOTADAS A LASER	M2	330,16
02.04.0570C	PLACA DE COMUNICAÇÃO VISUAL INTERNA EM ACRILICO - 20 X 20CM COM TEXTOS E LOGOTIPOS PLOTADOS EM VINIL	UN	110,70
02.04.0569C	PLACA DE DEPENDENCIA INTERNA EM ACRILICO - 60 X 10CM COM TEXTOS E LOGOTIPOS PLOTADOS EM VINIL	UN	166,05
02.07.0209C	PLACA DE IDENTIFICAÇÃO EM ALUMÍNIO COMPOSTO COM TEXTO/PICTOGRAMAS RECORTADOS A LASER, INCLUSIVEL ADESIVAÇÃO (11X20cm) - FORNECIMENTO E MONTAGEM	UN	22,83
02.07.0204C	PLACA DE IDENTIFICAÇÃO EM ALUMÍNIO COMPOSTO COM TEXTO/PICTOGRAMAS RECORTADOS A LASER, INCLUSIVEL ADESIVAÇÃO (12X18cm) - FORNECIMENTO E MONTAGEM	UN	22,83
02.07.0200C	PLACA DE IDENTIFICAÇÃO EM ALUMÍNIO COMPOSTO COM TEXTO/PICTOGRAMAS RECORTADOS A LASER, INCLUSIVEL ADESIVAÇÃO (15X30cm) - FORNECIMENTO E MONTAGEM	UN	11,53
02.07.0213C	PLACA DE IDENTIFICAÇÃO EM ALUMÍNIO COMPOSTO COM TEXTO/PICTOGRAMAS RECORTADOS A LASER, INCLUSIVEL ADESIVAÇÃO (15X40cm) - FORNECIMENTO E MONTAGEM	UN	22,13
02.07.0211C	PLACA DE IDENTIFICAÇÃO EM ALUMÍNIO COMPOSTO COM TEXTO/PICTOGRAMAS RECORTADOS A LASER, INCLUSIVEL ADESIVAÇÃO (17X8cm) - FORNECIMENTO E MONTAGEM	UN	2,63
02.07.0205C	PLACA DE IDENTIFICAÇÃO EM ALUMÍNIO COMPOSTO COM TEXTO/PICTOGRAMAS RECORTADOS A LASER, INCLUSIVEL ADESIVAÇÃO (20X10cm) - FORNECIMENTO E MONTAGEM	UN	5,17
02.07.0201C	PLACA DE IDENTIFICAÇÃO EM ALUMÍNIO COMPOSTO COM TEXTO/PICTOGRAMAS RECORTADOS A LASER, INCLUSIVEL ADESIVAÇÃO (20X20cm) - FORNECIMENTO E MONTAGEM	UN	10,34
02.07.0210C	PLACA DE IDENTIFICAÇÃO EM ALUMÍNIO COMPOSTO COM TEXTO/PICTOGRAMAS RECORTADOS A LASER, INCLUSIVEL ADESIVAÇÃO (30X30cm) - FORNECIMENTO E MONTAGEM	UN	22,85
02.07.0202C	PLACA DE IDENTIFICAÇÃO EM ALUMÍNIO COMPOSTO COM TEXTO/PICTOGRAMAS RECORTADOS A LASER, INCLUSIVEL ADESIVAÇÃO (35X15cm) - FORNECIMENTO E MONTAGEM	UN	17,15
02.07.0206C	PLACA DE IDENTIFICAÇÃO EM ALUMÍNIO COMPOSTO COM TEXTO/PICTOGRAMAS RECORTADOS A LASER, INCLUSIVEL ADESIVAÇÃO (41X15cm) - FORNECIMENTO E MONTAGEM	UN	27,79
02.07.0212C	PLACA DE IDENTIFICAÇÃO EM ALUMÍNIO COMPOSTO COM TEXTO/PICTOGRAMAS RECORTADOS A LASER, INCLUSIVEL ADESIVAÇÃO (6X3cm) - FORNECIMENTO E MONTAGEM	UN	1,76
02.07.0203C	PLACA DE IDENTIFICAÇÃO EM ALUMÍNIO COMPOSTO COM TEXTO/PICTOGRAMAS RECORTADOS A LASER, INCLUSIVEL ADESIVAÇÃO (D=15cm) - FORNECIMENTO E MONTAGEM	UN	25,83
02.07.0207C	PLACA DE IDENTIFICAÇÃO EM ALUMÍNIO COMPOSTO FORMATO TRIANGULAR COM TEXTO/PICTOGRAMAS RECORTADOS A LASER, INCLUSIVEL ADESIVAÇÃO (L=22cm) - FORNECIMENTO E MONTAGEM	UN	11,53
73916/001U	PLACA DE IDENTIFICAÇÃO EM CHAPA GALVANIZADA NUM. 18, 12X18CM	UN	53,47
73916/003U	PLACA DE IDENTIFICAÇÃO EM CHAPA GALVANIZADA NUM. 18, DIMENSÕES 8X12CM	UN	25,25
74209/001U	PLACA DE OBRA EM CHAPA DE ACO GALVANIZADO	M2	281,85
74209/001U	PLACA DE OBRA EM CHAPA DE ACO GALVANIZADO	M2	281,24
02.07.0129C	PLACA EM ACO GALVANIZADO C/ APLICAÇÃO EM 1 FACE EM VINIL E FUNDO C/ PINTURA EM ESMALTE SINTÉTICO (FORNECIMENTO E MONTAGEM	M2	376,86
02.06.0342C	PLACA EM CHAPA GALVANIZADA COM IMPRESSÃO DIGITAL (100X20cm)	UN	150,00
02.06.0344C	PLACA EM CHAPA GALVANIZADA COM IMPRESSÃO DIGITAL (20X15cm)	UN	50,00
02.06.0343C	PLACA EM CHAPA GALVANIZADA COM IMPRESSÃO DIGITAL (7X28cm)	UN	35,00
73916/002U	PLACA ESMALTADA PARA IDENTIFICAÇÃO NR DE RUA, DIMENSÕES 45X25CM	UN	140,35
02.04.0244C	PLACA INDICATIVA DO NUMERO DO PAVIMENTO-30x20cm	UN	9,12
02.10.0035C	PLACA P/ AR LIVRE (ADESIVADA SÓ DE UM DOS LADOS)	UN	1.995,00
02.07.0233C	PLACAR ELETRÔNICO POLIESPORTIVO, DIM. 2,00 X 1,00 X 0,09M, COM JORNAL ELETRÔNICO, MOD. HS2010J DA TECNODIS OU SIMILAR - FORNECIMENTO E MONTAGEM	UN	10.000,00
02.06.0013C	PLACAS EM AÇO INOX BAIXO RELEVO 1MM (18 X 18 CM)	UN	51,90
02.06.0014C	PLACAS EM AÇO INOX BAIXO RELEVO 1MM (50 X 15 CM)	UN	104,00
02.04.0757C	PLAFON DE SOBREBOR P/ 2 LÂMPADAS INCANDESCENTES DE 60 WATTS	UN	53,99
02.04.0758C	PLAFON EMBUTIR DE REDONDO PARA LÂMPADA LED MR16 7 WATTS	UN	108,56
02.06.0112C	PLANO DE GERENCIAMENTO DE RESIDUOS SOLIDOS	UN	7.758,20
02.07.0130C	PLANO TÁTIL COM PEDESTAL	UN	2.190,00
73788/001U	PLANTIO ARBUSTO DE H=0.5 A 0.7M COM 12 UNID/M2, APENAS MÃO DE OBRA, EXCLUSO O FORNECIMENTO DA MUDA E DO ADUBO	M2	3,24
02.02.0047C	PLANTIO ARBUSTO H=0,50 A 1,00m.	UN	13,51
73967/002U	PLANTIO DE ARVORE COM ALTURA MAIOR DO QUE 2,00 METROS	UN	34,05
73967/002U	PLANTIO DE ARVORE COM ALTURA MAIOR DO QUE 2,00 METROS	UN	35,78
73967/003U	PLANTIO DE ARVORE ISOLADA ATÉ 2,00M DE ALT, DE QUALQUER ESPECIE, EM LOGRADOURO PUBLICO, INCLUSIVE TRANSPORTE DE TERRA PRETA. EXCLUSIVE FORNECIMENTO DA ARVORE	UN	24,40
02.06.0031C	PLANTIO DE FORRAÇÃO, EM CANTEIRO ATÉ 25 CM DE PROFUNDIDADE	M2	28,16
02.06.0011C	PLATAFORMA ELEVATORIA PERCURSO - ATÉ 110CM	UN	25.235,00
02.06.0325C	PLATAFORMA ELEVATORIA PERCURSO - ATÉ 300 CM	UN	32.505,00
02.11.0027C	PLUG FEMEA 2P + T	UN	20,47
02.04.0363C	PLUG MACHO 2P + T	UN	22,47
74224/001U	POÇO DE VISITA EM CONCRETO ESTRUTURAL - DRENAGEM PLUVIAL, DIMENSÕES INTERNAS DE 90X150X80CM (LARGXCOMPXALT.), PARA REDE DE 600 MM, EXCLUSO TAMPÃO E CHAMINÉ.	UN	1.240,37
73963/009U	POCO DE VISITA PARA REDE DE ESG. SANIT., EM ANEIS DE CONCRETO, DIÂMETRO = 110CM, PROF = 170CM, INCLUINDO DEGRAU, EXCLUINDO TAMPAO FERRO FUNDIDO.	UN	1.167,17
73963/004U	POCO DE VISITA PARA REDE DE ESG. SANIT., EM ANEIS DE CONCRETO, DIÂMETRO = 60CM E 110CM, PROF = 105CM, INCLUINDO DEGRAU, EXCLUINDO TAMPAO FERRO FUNDIDO.	UN	775,42
73963/005U	POCO DE VISITA PARA REDE DE ESG. SANIT., EM ANEIS DE CONCRETO, DIÂMETRO = 60CM E 110CM, PROF = 120CM, INCLUINDO DEGRAU, EXCLUINDO TAMPAO FERRO FUNDIDO.	UN	873,22
73963/006U	POCO DE VISITA PARA REDE DE ESG. SANIT., EM ANEIS DE CONCRETO, DIÂMETRO = 60CM E 110CM, PROF = 140CM, INCLUINDO DEGRAU, EXCLUINDO TAMPAO FERRO FUNDIDO.	UN	1.007,07
73963/007U	POCO DE VISITA PARA REDE DE ESG. SANIT., EM ANEIS DE CONCRETO, DIÂMETRO = 60CM E 110CM, PROF = 150CM, INCLUINDO DEGRAU, EXCLUINDO TAMPAO FERRO FUNDIDO.	UN	1.063,06
73963/008U	POCO DE VISITA PARA REDE DE ESG. SANIT., EM ANEIS DE CONCRETO, DIÂMETRO = 60CM E 110CM, PROF = 160CM, INCLUINDO DEGRAU, EXCLUINDO TAMPAO FERRO FUNDIDO.	UN	1.069,78
73963/010U	POCO DE VISITA PARA REDE DE ESG. SANIT., EM ANEIS DE CONCRETO, DIÂMETRO = 60CM E 110CM, PROF = 200CM, INCLUINDO DEGRAU, EXCLUINDO TAMPAO FERRO FUNDIDO.	UN	1.238,42
73963/011U	POCO DE VISITA PARA REDE DE ESG. SANIT., EM ANEIS DE CONCRETO, DIÂMETRO = 60CM E 110CM, PROF = 230CM, INCLUINDO DEGRAU, EXCLUINDO TAMPAO FERRO FUNDIDO.	UN	1.334,21
73963/045U	POCO DE VISITA PARA REDE DE ESG. SANIT., EM ANEIS DE CONCRETO, DIÂMETRO = 60CM E 110CM, PROF = 240CM, INCLUINDO DEGRAU, EXCLUINDO TAMPAO FERRO FUNDIDO.	UN	1.401,38
73963/046U	POCO DE VISITA PARA REDE DE ESG. SANIT., EM ANEIS DE CONCRETO, DIÂMETRO = 60CM E 110CM, PROF = 250CM, INCLUINDO DEGRAU, EXCLUINDO TAMPAO FERRO FUNDIDO.	UN	1.443,55
73963/012U	POCO DE VISITA PARA REDE DE ESG. SANIT., EM ANEIS DE CONCRETO, DIÂMETRO = 60CM E 110CM, PROF = 260CM, INCLUINDO DEGRAU, EXCLUINDO TAMPAO FERRO FUNDIDO.	UN	1.498,23
73963/047U	POCO DE VISITA PARA REDE DE ESG. SANIT., EM ANEIS DE CONCRETO, DIÂMETRO = 60CM E 110CM, PROF = 280CM, INCLUINDO DEGRAU, EXCLUINDO TAMPAO FERRO FUNDIDO.	UN	1.601,77
73963/013U	POCO DE VISITA PARA REDE DE ESG. SANIT., EM ANEIS DE CONCRETO, DIÂMETRO = 60CM E 110CM, PROF = 290CM, INCLUINDO DEGRAU, EXCLUINDO TAMPAO FERRO FUNDIDO.	UN	1.653,55
73963/048U	POCO DE VISITA PARA REDE DE ESG. SANIT., EM ANEIS DE CONCRETO, DIÂMETRO = 60CM E 110CM, PROF = 310CM, INCLUINDO DEGRAU, EXCLUINDO TAMPAO FERRO FUNDIDO.	UN	1.702,57
73963/014U	POCO DE VISITA PARA REDE DE ESG. SANIT., EM ANEIS DE CONCRETO, DIÂMETRO = 60CM E 110CM, PROF = 320CM, INCLUINDO DEGRAU, EXCLUINDO TAMPAO FERRO FUNDIDO.	UN	1.727,09
73963/015U	POCO DE VISITA PARA REDE DE ESG. SANIT., EM ANEIS DE CONCRETO, DIÂMETRO = 60CM E 110CM, PROF = 350CM, INCLUINDO DEGRAU, EXCLUINDO TAMPAO FERRO FUNDIDO.	UN	1.892,14
73963/016U	POCO DE VISITA PARA REDE DE ESG. SANIT., EM ANEIS DE CONCRETO, DIÂMETRO = 60CM E 110CM, PROF = 380CM, INCLUINDO DEGRAU, EXCLUINDO TAMPAO FERRO FUNDIDO.	UN	2.037,86
73963/017U	POCO DE VISITA PARA REDE DE ESG. SANIT., EM ANEIS DE CONCRETO, DIÂMETRO = 60CM E 110CM, PROF = 410CM, INCLUINDO DEGRAU, EXCLUINDO TAMPAO FERRO FUNDIDO.	UN	2.200,87
73963/018U	POCO DE VISITA PARA REDE DE ESG. SANIT., EM ANEIS DE CONCRETO, DIÂMETRO = 60CM E 110CM, PROF = 440CM, INCLUINDO DEGRAU, EXCLUINDO TAMPAO FERRO FUNDIDO.	UN	2.326,71
73963/019U	POCO DE VISITA PARA REDE DE ESG. SANIT., EM ANEIS DE CONCRETO, DIÂMETRO = 60CM E 110CM, PROF = 470CM, INCLUINDO DEGRAU, EXCLUINDO TAMPAO FERRO FUNDIDO.	UN	2.482,27
73963/020U	POCO DE VISITA PARA REDE DE ESG. SANIT., EM ANEIS DE CONCRETO, DIÂMETRO = 60CM E 110CM, PROF = 500CM, INCLUINDO DEGRAU, EXCLUINDO TAMPAO FERRO FUNDIDO.	UN	2.637,44
73963/021U	POCO DE VISITA PARA REDE DE ESG. SANIT., EM ANEIS DE CONCRETO, DIÂMETRO = 60CM E 110CM, PROF = 530CM, INCLUINDO DEGRAU, EXCLUINDO TAMPAO FERRO FUNDIDO.	UN	2.798,95
73963/022U	POCO DE VISITA PARA REDE DE ESG. SANIT., EM ANEIS DE CONCRETO, DIÂMETRO = 60CM E 110CM, PROF = 560CM, INCLUINDO DEGRAU, EXCLUINDO TAMPAO FERRO FUNDIDO.	UN	2.954,12
73963/023U	POCO DE VISITA PARA REDE DE ESG. SANIT., EM ANEIS DE CONCRETO, DIÂMETRO = 60CM E 110CM, PROF = 590CM, INCLUINDO DEGRAU, EXCLUINDO TAMPAO FERRO FUNDIDO.	UN	3.109,29
73963/025U	POCO DE VISITA PARA REDE DE ESG. SANIT., EM ANEIS DE CONCRETO, DIÂMETRO = 60CM E 110CM, PROF = 650CM, INCLUINDO DEGRAU, EXCLUINDO TAMPAO FERRO FUNDIDO.	UN	3.420,28
73963/026U	POCO DE VISITA PARA REDE DE ESG. SANIT., EM ANEIS DE CONCRETO, DIÂMETRO = 60CM E 110CM, PROF = 680CM, INCLUINDO DEGRAU, EXCLUINDO TAMPAO FERRO FUNDIDO.	UN	3.575,85
73963/024U	POCO DE VISITA PARA REDE DE ESG. SANIT., EM ANEIS DE CONCRETO, DIÂMETRO = 60CM E 110CM, PROF = 690CM, INCLUINDO DEGRAU, EXCLUINDO TAMPAO FERRO FUNDIDO.	UN	3.265,11
73963/027U	POCO DE VISITA PARA REDE DE ESG. SANIT., EM ANEIS DE CONCRETO, DIÂMETRO = 60CM E 110CM, PROF = 710CM, INCLUINDO DEGRAU, EXCLUINDO TAMPAO FERRO FUNDIDO.	UN	3.731,01
73963/002U	POCO DE VISITA PARA REDE DE ESG. SANIT., EM ANEIS DE CONCRETO, DIÂMETRO = 60CM, PROF = 100CM, INCLUINDO DEGRAU, EXCLUINDO TAMPAO FERRO FUNDIDO.	UN	270,63
73963/003U	POCO DE VISITA PARA REDE DE ESG. SANIT., EM ANEIS DE CONCRETO, DIÂMETRO = 60CM, PROF = 60CM, INCLUINDO DEGRAU, EXCLUINDO TAMPAO FERRO FUNDIDO.	UN	186,42
73963/001U	POCO DE VISITA PARA REDE DE ESG. SANIT., EM ANEIS DE CONCRETO, DIÂMETRO = 60CM, PROF=80CM, INCLUINDO DEGRAU, EXCLUINDO TAMPAO FERRO FUNDIDO.	UN	215,98
74124/002U	POCO VISITA AG PLUV: CONC ARM 1,10X1,10X1,40M COLETOR D=60CM PAREDE E=15CM BASE CONC FCK=10MPA REVEST C/ARG CIM/AREIA 1:4 DEGRAUS FF INCL FORN TODOS MATERIAIS	UN	1.751,02
74124/003U	POCO VISITA AG PLUV: CONC ARM 1,20X1,20X1,40M COLETOR D=70CM PAREDE E=15CM BASE CONC FCK=10MPA REVEST C/ARG CIM/AREIA 1:4 DEGRAUS FF INCL FORN TODOS MATERIAIS	UN	1.892,98
74124/004U	POCO VISITA AG PLUV:CONC ARM 1,30X1,30X1,40M COLETOR D=80CM PAREDE E=15CM BASE CONC FCK=10MPA REVEST C/ARG CIM/AREIA 1:4 DEGRAUS FF INCL FORN TODOS MATERIAIS	UN	2.158,55
74124/006U	POCO VISITA AG PLUV:CONC ARM 1,50X1,50X1,60M COLETOR D=1M PAREDE E=15CM BASE CONC FCK=10MPA REVEST C/ARG CIM/AREIA 1:4 DEGRAUS FF INCL FORN TODOS MATERIAIS	UN	2.805,95
74124/007U	POCO VISITA AG PLUV:CONC ARM 1,60X1,60X1,70M COLETOR D=1,10M PAREDE E=15CM BASE CONC FCK=10MPA REVEST C/ARG CIM/AREIA 1:4 DEGRAUS FF INCL FORN TODOS MATERIAIS	UN	3.046,00
74124/008U	POCO VISITA AG PLUV:CONC ARM 1,70X1,70X1,80M COLETOR D=1,20M PAREDE E=15CM BASE CONC FCK=10MPA REVEST C/ARG CIM/AREIA 1:4 DEGRAUS FF INCL FORN TODOS MATERIAIS	UN	3.285,63
74124/001U	POCO VISITA AG PLUV:CONC ARM 1X1X1,40M COLETOR D=40 A 50CM PAREDE E=15CM BASE CONC FCK=10MPA REVEST C/ARG CIM/AREIA 1:4 DEGRAUS FF INCL FORN TODOS MATERIAIS	UN	1.539,16
74124/005U	POCO VISITA CONCRETO ARMADO P/AG PLUV 1,40X1,40X1,50M COLETOR D=90CM PAREDE E=15CM BASE CONCRETO FCK=10MPA REVESTIDO C/ARG CIM/AREIA 1:4 DEGRAUS FF INCL FORN TODOS MATERIAIS	UN	2.526,48
73963/034U	POCO VISITA ESG SANIT ANEL CONC PRE MOLD PROF=2,30M C/TAMPAO FF TIPO MEDIO(AD) D=60CM 125KG/DEGRAUS FF/REJUNTAMENTO ANEIS/REVEST LISO CALHA INTERNA C/ARG CIM/AREIA 1:4. BASE/BANQUETAEM CONCR FCK=10MPA	UN	1.496,12
73963/041U	POCO VISITA ESG SANIT ANEL CONC PRE MOLD PROF=4,40M C/TAMPAO FF TIPO MEDIO(AD) D=60CM 125KG/DEGRAUS FF/REJUNTAMENTO ANEIS/REVEST LISO CALHA INTERNA C/ARG CIM/AREIA 1:4. BASE/BANQUETAEM CONCR FCK=10MPA	UN	2.528,62
73963/044U	POCO VISITA ESG SANIT ANEL CONC PRE-MOLD PROF=0,80M C/TAMPAO FF TIPO MEDIO(AD) D=60CM 125KG/DEGRAUS FF/REJUNTAMENTO ANEIS/REVEST LISO CALHA INTERNA C/ARG CIM/AREIA 1:4. BASE/BANQUETAEM CONCR FCK=10MPA	UN	434,69
73963/028U	POCO VISITA ESG SANIT ANEL CONC PRE-MOLD PROF=1,20M C/TAMPAO FF TIPO MEDIO(AD) D=60CM 125KG/DEGRAUS FF/REJUNTAMENTO ANEIS/REVEST LISO CALHA INTERNA C/ARG CIM/AREIA 1:4. BASE/BANQUETA EM CONCR FCK=10MPA	UN	1.019,06
73963/029U	POCO VISITA ESG SANIT ANEL CONC PRE-MOLD PROF=1,40M C/TAMPAO FF TIPO MEDIO(AD) D=60CM 125KG/DEGRAUS FF/REJUNTAMENTO ANEIS/REVEST LISO CALHA INTERNA C/ARG CIM/AREIA 1:4. BASE/BANQUETA EM CONCR FCK=10MPA	UN	1.102,46
73963/030U	POCO VISITA ESG SANIT ANEL CONC PRE-MOLD PROF=1,50M C/TAMPAO FF TIPO MEDIO(AD) D=60CM 125KG/DEGRAUS FF/REJUNTAMENTO ANEIS/REVEST LISO CALHA INTERNA C/ARG CIM/AREIA 1:4. BASE/BANQUETA EM CONCR FCK=10MPA	UN	1.225,13
73963/031U	POCO VISITA ESG SANIT ANEL CONC PRE-MOLD PROF=1,60M C/TAMPAO FF TIPO MEDIO(AD) D=60CM 125KG/DEGRAUS FF/REJUNTAMENTO ANEIS/REVEST LISO CALHA INTERNA C/ARG CIM/AREIA 1:4. BASE/BANQUETA EM CONCR FCK=10MPA	UN	1.232,49
73963/032U	POCO VISITA ESG SANIT ANEL CONC PRE-MOLD PROF=1,70M C/TAMPAO FF TIPO MEDIO(AD) D=60CM 125KG/DEGRAUS FF/REJUNTAMENTO ANEIS/REVEST LISO CALHA INTERNA C/ARG CIM/AREIA 1:4. BASE/BANQUETA EM CONCR FCK=10MPA	UN	1.256,46
73963/033U	POCO VISITA ESG SANIT ANEL CONC PRE-MOLD PROF=2,00M C/TAMPA OFF TIPO MEDIO(AD) D=60CM 125KG/DEGRAUS FF/REJUNTAMENTO ANEIS/REVEST LISO CALHA INTERNA C/ARG CIM/AREIA 1:4. BASE/BANQUETA EM CONCR FCK=10MPA	UN	1.412,80
73963/035U	POCO VISITA ESG SANIT ANEL CONC PRE-MOLD PROF=2,60M C/TAMPAO FF TIPO MEDIO(AD) D=60CM 125KG/DEGRAUS FF/REJUNTAMENTO ANEIS/REVEST LISO CALHA INTERNA C/ARG CIM/AREIA 1:4. BASE/BANQUETAEM CONCR FCK=10MPA	UN	1.652,46
73963/036U	POCO VISITA ESG SANIT ANEL CONC PRE-MOLD PROF=2,90M C/TAMPAO FF TIPO MEDIO(AD) D=60CM 125KG/DEGRAUS FF/REJUNTAMENTO ANEIS/REVEST LISO CALHA INTERNA C/ARG CIM/AREIA 1:4. BASE/BANQUETAEM CONCR FCK=10MPA	UN	1.808,80
73963/037U	POCO VISITA ESG SANIT ANEL CONC PRE-MOLD PROF=3,20M C/TAMPAO FF TIPO MEDIO(AD) D=60CM 125KG/DEGRAUS FF/REJUNTAMENTOANEIS/REVEST LISO CALHA INTERNA C/ARG CIM/AREIA 1:4. BASE/BANQUETAEM CONCR FCK=10MPA	UN	1.935,81
73963/038U	POCO VISITA ESG SANIT ANEL CONC PRE-MOLD PROF=3,50M C/TAMPAO FF TIPO MEDIO(AD) D=60CM 125KG/DEGRAUS FF/REJUNTAMENTO/ANEIS/REVEST LISO CALHA INTERNA C/ARG CIM/AREIA 1:4. BASE/BANQUETAEM CONCR FCK=10MPA	UN	2.092,51
73963/039U	POCO VISITA ESG SANIT ANEL CONC PRE-MOLD PROF=3,80M C/TAMPAO FF TIPO MEDIO(AD) D=60CM 125KG/DEGRAUS FF/REJUNTAMENTO ANEIS/REVEST LISO CALHA INTERNA C/ARG CIM/AREIA 1:4. BASE/BANQUETAEM CONCR FCK=10MPA	UN	2.249,09
73963/040U	POCO VISITA ESG SANIT ANEL CONC PRE-MOLD PROF=4,10M C/TAMPAO FF TIPO MEDIO(AD) D=60CM 125KG/DEGRAUS FF/REJUNTAMENTO ANEIS/REVEST LISO CALHA INTERNA C/ARG CIM/AREIA 1:4. BASE/BANQUETAEM CONCR FCK=10MPA	UN	2.373,56
73963/042U	POCO VISITA ESG SANIT ANEL CONC PRE-MOLD PROF=4,70M C/TAMPAO FF TIPO MEDIO(AD) D=60CM 125KG/DEGRAUS FF/REJUNTAMENTO ANEIS/REVEST LISO CALHA INTERNA C/ARG CIM/AREIA 1:4. BASE/BANQUETAEM CONCR FCK=10MPA	UN	2.659,74
73963/043U	POCO VISITA ESG SANIT ANEL CONC PRE-MOLD PROF=5,00M C/TAMPAO FF TIPO MEDIO(AD) D=60CM 125KG/DEGRAUS FF/REJUNTAMENTO ANEIS/REVEST LISO CALHA INTERNA C/ARG CIM/AREIA 1:4. BASE/BANQUETAEM CONCR FCK=10MPA	UN	2.795,30
02.04.0371C	PONTO DE ACESSO COM CAIXA DE CONEXÃO, COMPOSTO DE DUAS TOMADAS FÊMEAS DE ELÉTRICA, TIPO 2P+T E DE DUAS TOMADAS FÊMEAS DE CABEAMENTO ESTRUTURADO, TIPO JACK RJ-45	UN	78,60
73959/002U	PONTO DE AGUA FRIA PVC 1/2" - MEDIA 5,00M DE TUBO DE PVC ROSCAVEL AGUA FRIA 1/2" E 2 JOELHOS DE PVC ROSCAVEL 90GRAUS AGUA FRIA 1/2" - FORNECIMENTO E INSTALACAO	PT	54,14
73959/001U	PONTO DE AGUA FRIA PVC 3/4" - MEDIA 5,00M DE TUBO DE PVC ROSCAVEL AGUA FRIA 3/4" E 2 JOELHOS DE PVC ROSCAVEL 90GRAUS AGUA FRIA 3/4" - FORNECIMENTO E INSTALACAO	PT	61,19
73915/001U	PONTO DE CAMPAINHA COM CIGARRA	UN	43,40
73958/001U	PONTO DE ESGOTO PVC 100MM - MEDIA 1,10M DE TUBO PVC ESGOTO PREDIAL DN100MM E 1 JOELHO PVC 90GRAUS ESGOTO PREDIAL DN 100MM - FORNECIMENTO E INSTALACAO	PT	70,15
74054/001U	PONTO DE LUZ (CAIXA, ELETRODUTO, FIOS E INTERRUPTOR)	UN	81,93
74054/002U	PONTO DE TOMADA (CAIXA, ELETRODUTO, FIOS E TOMADA)	UN	69,35
74054/003U	PONTO DE TOMADA PARA AR CONDICIONADO (CAIXA, ELETRODUTO, FIOS E TOMADA)	UN	138,17
74054/003U	PONTO DE TOMADA PARA AR CONDICIONADO (CAIXA, ELETRODUTO, FIOS E TOMADA)	UN	139,80
73662U	PONTO DE TOMADA PARA TELEFONE, COM TOMADA PADRAO TELEBRAS EM CAIXA DE PVC COM PLACA, ELETRODUTO DE PVC RIGIDO E FIACAO ATE A CAIXA DE DISTRIBUICAO DO PAVIMENTO	PT	95,29
73915/002U	PONTO DE TV SECO PARA EDIFICIOS	UN	22,85
02.06.0251C	PONTO HIDRÁULICO, MATERIAL E EXECUÇÃO	PT	113,85
74042/002U	PONTO INTERRUPTOR DUPLO SIMPLES COM ELETRODUTO PVC 1/2" E CAIXA 4X2"	PT	78,69
74062/002U	PONTO INTERRUPTOR DUPLO SIMPLES/TOMADA COM ELETRODUTO PVC 3/4" E CAIXA 4X2"	PT	89,45
74042/004U	PONTO INTERRUPTOR SIMPLES COM ELETRODUTO FERRO ESMALTADO 3/4" E CAIXA 4X2"	PT	71,47
74042/006U	PONTO INTERRUPTOR SIMPLES COM ELETRODUTO FERRO GALVANIZADO 3/4" E CAIXA 4X2"	PT	72,85
74042/001U	PONTO INTERRUPTOR SIMPLES COM ELETRODUTO PVC 1/2" E CAIXA 4X2"	PT	53,90
74062/003U	PONTO INTERRUPTOR SIMPLES/TOMADA COM ELETRODUTO FERRO GALVANIZADO 3/4 E CAIXA 4X2	PT	99,29
74062/001U	PONTO INTERRUPTOR SIMPLES/TOMADA COM ELETRODUTO PVC 1/2" E CAIXA 4X2"	PT	77,54
74080/001U	PONTO INTERRUPTOR SOBREPOR APARENTE 1 SECAO C/12,00M FIO 2,5MM2	UN	67,52
74042/007U	PONTO INTERRUPTOR THREE-WAY COM ELETRODUTO PVC 3/4" E CAIXA 4X2"	PT	193,01
74042/005U	PONTO INTERRUPTOR TRIPLO SIMPLES COM ELETRODUTO FERRO ESMALTADO 3/4" E CAIXA 4X2"	PT	106,60
74042/003U	PONTO INTERRUPTOR TRIPLO SIMPLES COM ELETRODUTO PVC 3/4" E CAIXA 4X2"	PT	88,37
74063/002U	PONTO LUZ PAREDE (ARANDELA) ELETRODUTO FERRO ESMALTADO 3/4"	PT	78,37
74063/001U	PONTO LUZ PAREDE (ARANDELA) ELETRODUTO PVC 3/4"	PT	62,75
02.11.0022C	PONTO PARA CABEAMENTO ESTRUTURADO, COMPOSTO DE TOMADAS FÊMEAS, TIPO JACK RJ-45, CATEGORIA 6, SENDO PARA DADOS E VOZ (QUANDO NECESSÁRIO), INSTALADO EM CAIXA EM PVC 4"X4"	UN	39,14
74114/001U	PONTO PARA CHUVEIRO ELETRICO COM CAIXA, ELETRODUTO E FIO	PT	64,13
02.06.0252C	PONTO SANITÁRIO, MATERIAL E EXECUÇÃO	PT	101,82
73917/004U	PONTO TOMADA BIPOLAR 10A/250V COM ELETRODUTO FERRO ESMALTADO 3/4" E CAIXA 4X2" COM PLACA	PT	81,08
73917/005U	PONTO TOMADA BIPOLAR 10A/250V COM ELETRODUTO FERRO GALVANIZADO 3/4" E CAIXA 4X2" COM PLACA	PT	82,76
73917/003U	PONTO TOMADA BIPOLAR 10A/250V COM ELETRODUTO PVC 1/2" E CAIXA 4X2" COM PLACA	PT	57,92
73917/002U	PONTO TOMADA BIPOLAR 10A/250V EM PISO COM ELETRODUTO DE FERRO GALV 3/4 E CAIXA FERRO GALVANIZADO 4X4 SEM PLACA	PT	94,37
73917/001U	PONTO TOMADA BIPOLAR 10A/250V EM PISO COM ELETRODUTO PVC 1/2" E CAIXA FERRO GALVANIZADO 4X2" SEM PLACA	PT	53,01
73917/006U	PONTO TOMADA BIPOLAR COM CONTATO TERRA 20A/250V COM ELETRODUTO PVC 3/4 E CAIXA 4X2 COM PLACA	PT	139,52
73952/013U	PONTO TOMADA BIPOLAR COM CONTATO TERRA 20A/250V EMBUTIDO PAREDE, ELETRODUTO PVC RIGIDO	UN	191,76
02.06.0365C	PORCELANATO ESMALTADO 50x50 C/ REJUNTAMENTO	M2	45,19
02.02.0053C	PORCELANATO NATURAL (FOSCO) C/ ARG. PRÉ-FABRICADA - P/ PISO.	M2	51,83
02.02.0028C	PORCELANATO POLIDO - PARA PISO - ASSENTADO C/ ARGAMASSA PRÉ-FABRICADA - P/ PISO.	M2	97,32
02.07.0102C	PORCELANATO POLIDO C/ ARG. PRÉ FABRICADA - P/ PISO	M2	67,12
02.06.0293C	PORCELANATO POLIDO C/ ARG. PRÉ-FABRICADA - P/ PAREDE	M2	69,08
02.07.0231C	PORCELANATO PORTINARI ANTIQUE HD NO HARD 20x120 cm RETIFICADO C/ ARG. PRÉ FABRICADA - P/ PISO	M2	94,34
02.07.0228C	PORCELANATO PORTINARI ANTIQUE HD NO HARD 20x120 cm RETIFICADO C/ ARG. PRÉ-FABRICADA - P/ PAREDE	M2	71,61
02.07.0219C	PORCELANATO PORTINARI BIANCO BOREAL 80x80cm C/ ARG. PRÉ FABRICADA - P/ PISO	M2	97,15
02.07.0227C	PORCELANATO PORTINARI NATURE BW NAT 15 x 90 cm C/ ARG. PRÉ-FABRICADA - P/ PAREDE	M2	84,26
02.07.0229C	PORCELANATO PORTINARI TRAVERTINO HD DUNA WH 43,7x87,7cm RETIFICADO C/ ARG. PRÉ-FABRICADA - P/ PAREDE	M2	96,30
02.07.0224C	PORCELANATO PORTINARI VISION CHOCOLATE RETIFICADO 32,5x65,3cm C/ ARG. PRÉ-FABRICADA - P/ PAREDE	M2	49,18
02.07.0225C	PORCELANATO PORTINARI VISION GRAY PORTINARI RETIFICADO 32,5 x 65,3 cm C/ ARG. PRÉ-FABRICADA - P/ PAREDE	M2	49,18
02.07.0226C	PORCELANATO PORTINARIVISION BONE RETIFICADO 32,5x65,3cm C/ ARG. PRÉ-FABRICADA - P/ PAREDE	M2	49,18
02.07.0220C	PORCELANATOPORTINARI BIANCO BOREAL 60x60cm C/ ARG. PRÉ FABRICADA - P/ PISO	M2	80,54
02.07.0221C	PORCELANATOPORTINARI LOFT WH 60 x 60cm C/ ARG. PRÉ FABRICADA - P/ PISO	M2	59,04
02.06.0132C	PORTA ACÚSTICA DE MADEIRA COMPLETA (FORNECIMENTO E MONTAGEM)	M2	1.309,52
02.06.0137C	PORTA ACÚSTICA DE MADEIRA COMPLETA C/ BARRA ANTIPÂNICO (FORNECIMENTO E MONTAGEM)	M2	2.242,81
02.06.0133C	PORTA ACÚSTICA DE MADEIRA COMPLETA C/VISOR (FORNECIMENTO E MONTAGEM)	M2	1.319,69
02.06.0142C	PORTA ACÚSTICA METÁLICA COMPLETA, 2.00M X 2,20M (FORNECIMENTO E MONTAGEM)	UN	7.077,38
02.06.0143C	PORTA ACÚSTICA METÁLICA COMPLETA, 2.00M X 2.10M, C/ BARRA ANTIPÂNICO (FORNECIMENTO E MONTAGEM)	UN	8.183,29
02.06.0328C	PORTA C/ VENEZIANA COMPLETA	M2	402,16
74084/001U	PORTA CADEADO COM CADEADO DE ACO 45MM	UN	26,91
02.06.0265C	PORTA COMPLETA MADEIRA 1 FL. 0,8x2,1M REQUADRO VENEZIANA	UN	525,70
02.06.0412C	PORTA COMPLETA MADEIRA 1 FL.1,00x2,10m	UN	653,18
02.06.0380C	PORTA COMPLETA MADEIRA 2 FL.1,20x2,10m REV.LAMINADO	UN	934,33
02.06.0430C	PORTA COMPLETA MADEIRA 2 FL.1,40x2,10m-COM VISOR	UN	767,85
02.06.0382C	PORTA COMPLETA MADEIRA 2 FL.1,60x2,10m REV.LAMINADO LISO	UN	809,61
73632U	PORTA CORTA-FOGO 0,90X2,10X0,04M	UN	678,14
02.06.0446C	PORTA CORTA-FOGO UMA FOLHA (0,80X2,10)M OU (0,90X2,10)M	UN	407,74
74071/001U	PORTA DE ABRIR EM ALUMINIO TIPO CHAPA CORRUGADA, PERFIL SERIE 25, COM GUARNICOES	M2	417,76
74071/002U	PORTA DE ABRIR EM ALUMINIO TIPO VENEZIANA, PERFIL SERIE 25, COM GUARNICOES	M2	477,33
74071/002U	PORTA DE ABRIR EM ALUMINIO TIPO VENEZIANA, PERFIL SERIE 25, COM GUARNICOES	M2	419,55
40678U	PORTA DE ABRIR PARA ABRIGO DE MEDIDORES E BOTIJOES, EM FERRO QUADRICULADO, COM GUARNICOES	M2	182,48
74136/003U	PORTA DE ACO DE ENROLAR ONDULADA CHAPA 24 RAIADA LARGA	M2	296,70
74136/001U	PORTA DE ACO DE ENROLAR TIPO GRADE, CHAPA 14	M2	434,20
74136/002U	PORTA DE ACO DE ENROLAR TIPO TIJOLINHO, VAZADA, CHAPA 24 RAIADA LARGA	M2	479,20
02.07.0183C	PORTA DE ALUMÍNIO ANODIZADO NATURAL, FECHAMENTO TOTAL C/ LAMBRI BOLA E CORREDIÇO (FORNECIMENTO E MONTAGEM)	M2	225,90
02.07.0030C	PORTA DE ALUMINIO E VIDRO DE ABRIR COM TRATAMENTO ACUSTICO.	M2	337,51
02.06.0015C	PORTA DE CEDRO LISA EXTERNA COMPLETA	M2	216,27
74232/001U	PORTA DE CHAPA DE ACO PRE-ZINCADA, DE ABRIR, 0,87X2,1CM, COM POSTIGO PARA VIDRO	UN	649,19
02.07.0035C	PORTA DE CORRER 0,70X2,10M	UN	322,33
68050U	PORTA DE CORRER EM ALUMINIO, PERFIL SERIE 25, COM 02 FOLHAS PARA VIDRO	M2	324,23
02.07.0043C	PORTA DE CORRER TIPO VENEZIANA C/ PAINEL SEMI-OCO FIXO. - UNIFICADAS	M2	1.040,23
73933/002U	PORTA DE FERRO ABRIR TIPO CHAPA LISA 0,87X2,10M, INCLUSO GUARNICOES	M2	307,24
02.06.0428C	PORTA DE FERRO ABRIR TIPO CHAPA LISA 1,60X2,10M, INCLUSO GUARNICOES	UN	929,83
73933/001U	PORTA DE FERRO ABRIR TIPO GRADE COM CHAPA 0,87X2,10M, INCLUSO GUARNICOES	M2	256,34
02.07.0199C	PORTA DE FERRO COMPLETA EM CHAPA, INCLUS. FERRAGENS	M2	163,81
02.04.1048C	PORTA DE FERRO DE CORRER EM CHAPA E=3MM (PFI90), MEDINDO 0,90X2,10M, P/ PENITENCIÁRIA, C/ QUADRO INTERNO EM BARRA CHATA 1 1/2" X 3 /8", C/ VISOR EM CHAPA ACRÍLICA ANTIVANDALISMO (15X51CM)- INCL.FECHADURA TETRACHAVE REF. 4002 LBO DA AROUCA E DOBRADIÇAS	UN	809,50
02.06.0436C	PORTA DE FERRO EM CHAPA (0,60x1,80M)	UN	141,18
02.04.1031C	PORTA DE FERRO EM CHAPA ESP=3MM (PF-90), MEDINDO 0,90 X 2,10M, P/ PENITENCIÁRIA, C/ QUADRO INTERNO EM BARRA CHATA 2" X 1/4", SEM V ISOR, EM CHAPA ACRÍLICA ANTIVANDALISMO (15X51CM)- INCLUSIVE FECHADURA TETRACHAVE REF. 4002 LBO DA AROUCA E DOBRADIÇAS	UN	710,45
02.04.1030C	PORTA DE FERRO EM CHAPA ESP=3MM (PFV-90), MEDINDO 0,90 X 2,10M, P/ PENITENCIÁRIA, C/ QUADRO INTERNO EM BARRA CHATA 2" X 1/4", COM VISOR EM CHAPA ACRÍLICA ANTIVANDALISMO (15X51CM)- INCLUSIVE FECHADURA TETRACHAVE REF. 4002 LBO DA AROUCA E DOBRADIÇAS	UN	800,72
02.02.0035C	PORTA DE FERRO EM CHAPA.	M2	134,47
72140U	PORTA DE FERRO PARA LIXEIRA, DE ABRIR, TIPO CHAPA, 0,70X2,10M , COM GUARNICOES	UN	257,24
02.10.0051C	PORTA DE FERRO PARA LIXEIRA, DE ABRIR, TIPO CHAPA, 1,20X1,40M , COM GUARNICOES	UN	419,24
02.06.0405C	PORTA DE FERRO PARA LIXEIRA, DE ABRIR, TIPO CHAPA, 1,40X1,40M , COM GUARNICOES	UN	485,94
02.06.0445C	PORTA DE FERRO PARA LIXEIRA, DE ABRIR, TIPO CHAPA, 1,60X1,40M , COM GUARNICOES	UN	552,64
73933/004U	PORTA DE FERRO, DE ABRIR, BARRA CHATA COM REQUADRO E GUARNIÇÃO	M2	251,95
73933/003U	PORTA DE FERRO, DE ABRIR, VENEZIANA SEM BANDEIRA SEM FERRAGENS	M2	282,01
73880/002U	PORTA DE MADEIRA ALMOFADADA SEMI-OCA 1A 0,80 A 2,10 INCLUSO ADUELA, ALIZAR, DOBRADIÇA E FECHADURA EXTERNA PADRÃO POPULAR	UN	431,54
73910/002U	PORTA DE MADEIRA COMPENSADA LISA PARA CERA/VERNIZ, 0,60X2,10M, INCLUSO ADUELA 1A, ALIZAR 1A E DOBRADICA COM ANEL	UN	346,55
73910/004U	PORTA DE MADEIRA COMPENSADA LISA PARA CERA/VERNIZ, 0,70X2,10M, INCLUSO ADUELA 1A, ALIZAR 1A E DOBRADICA COM ANEL	UN	351,82
73910/006U	PORTA DE MADEIRA COMPENSADA LISA PARA CERA/VERNIZ, 0,80X2,10M, INCLUSO ADUELA 1A, ALIZAR 1A E DOBRADICA COM ANEL	UN	358,38
73910/007U	PORTA DE MADEIRA COMPENSADA LISA PARA CERA/VERNIZ, 0,90X2,10M, INCLUSO ADUELA 1A, ALIZAR 1A E DOBRADICA COM ANEL	UN	373,44
73910/009U	PORTA DE MADEIRA COMPENSADA LISA PARA CERA/VERNIZ, 1,20X2,10M, 2 FOLHAS, INCLUSO ADUELA 1A, ALIZAR 1A E DOBRADICA COM ANEL	UN	495,20
73910/010U	PORTA DE MADEIRA COMPENSADA LISA PARA PINTURA, 0,90X2,10M, INCLUSO ADUELA 2A, ALIZAR 2A E DOBRADICA	UN	253,91
73910/008U	PORTA DE MADEIRA COMPENSADA LISA PARA PINTURA, 1,20X2,10M, 2 FOLHAS, INCLUSO ADUELA 2A, ALIZAR 2A E DOBRADICA	UN	338,73
73910/011U	PORTA DE MADEIRA COMPENSADA LISA PARA PINTURA, 1,60X2,10M, 2 FOLHAS, INCLUSO ADUELA 2A, ALIZAR 2A E DOBRADICA	UN	353,08
73910/001U	PORTA DE MADEIRA COMPENSADA LISA PARA PINTURA, 60 X 210 X 3,5CM, INCLUSO ADUELA 2A, ALIZAR 2A E DOBRADIÇA	UN	230,53
73910/003U	PORTA DE MADEIRA COMPENSADA LISA PARA PINTURA, 70 X 210 X 3,5CM, INCLUSO ADUELA 2A, ALIZAR 2A E DOBRADIÇA	UN	233,16
73910/005U	PORTA DE MADEIRA COMPENSADA LISA PARA PINTURA, 80 X 210 X 3,5CM, INCLUSO ADUELA 2A, ALIZAR 2A E DOBRADIÇA	UN	236,09
74139/002U	PORTA DE MADEIRA PARA BANHEIRO EM COMPENSADO COM LAMINADO TEXTURIZADO 0,60X1,60M, INCLUSO MARCO, DOBRADICAS E TARJETA TIPO LIVRE/OCUPADO	UN	172,03
02.06.0426C	PORTA DE MADEIRA PARA BANHEIRO EM COMPENSADO COM LAMINADO TEXTURIZADO 0,60X1,70M, INCLUSO MARCO, DOBRADICAS E TARJETA TIPO LIVRE/OCUPADO	UN	171,20
02.06.0407C	PORTA DE MADEIRA PARA BANHEIRO EM COMPENSADO COM LAMINADO TEXTURIZADO 0,70X1,50M, INCLUSO MARCO, DOBRADICAS E TARJETA TIPO LIVRE/OCUPADO	UN	172,11
02.06.0369C	PORTA DE MADEIRA PARA BANHEIRO EM COMPENSADO COM LAMINADO TEXTURIZADO 0,70X1,70M, INCLUSO MARCO, DOBRADICAS E TARJETA TIPO LIVRE/OCUPADO	UN	176,33
74139/001U	PORTA DE MADEIRA PARA BANHEIRO EM COMPENSADO COM LAMINADO TEXTURIZADO 0,80X1,60M, INCLUSO MARCO, DOBRADICAS E TARJETA TIPO LIVRE/OCUPADO	UN	196,65
02.06.0378C	PORTA DE MADEIRA PARA BANHEIRO EM COMPENSADO COM LAMINADO TEXTURIZADO 0,80X1,70M, INCLUSO MARCO, DOBRADICAS E TARJETA TIPO LIVRE/OCUPADO	UN	181,46
02.06.0456C	PORTA DE MADEIRA PARA BANHEIRO EM COMPENSADO COM LAMINADO TEXTURIZADO 0,90X1,70M, INCLUSO MARCO, DOBRADICAS E TARJETA TIPO LIVRE/OCUPADO	UN	186,59
73906/002U	PORTA DE MADEIRA TIPO VENEZIANA 70X210X3,5CM C/MARCO 1A 7X3,5CM C/DOBRADICA LATAO CROMADO C/ANEIS	UN	363,66
73906/004U	PORTA DE MADEIRA TIPO VENEZIANA, 120X210X3CM, 2 FOLHAS, INCLUSO ADUELA1A, ALIZAR 1A E DOBRADICA COM ANEIS	UN	769,26
73906/005U	PORTA DE MADEIRA TIPO VENEZIANA, 140X210X3CM, 2 FOLHAS, INCLUSO ADUELA 1A, ALIZAR 1A E DOBRADICA COM ANEIS	UN	800,17
73906/006U	PORTA DE MADEIRA TIPO VENEZIANA, 60X210X3CM, INCLUSO ADUELA 1A, ALIZAR 1A E DOBRADICA COM ANEIS	UN	482,59
73906/001U	PORTA DE MADEIRA TIPO VENEZIANA, 70X210X3,5CM, INCLUSO ADUELA 1A, ALIZAR 1A E DOBRADICA COM ANEIS	UN	460,87
73906/003U	PORTA DE MADEIRA TIPO VENEZIANA, 80X210X3CM, INCLUSO ADUELA 1A, ALIZAR 1A E DOBRADICA COM ANEIS	UN	577,50
02.07.0109C	PORTA DE VIDRO TEMPERADO 10MM DE ABRIR, COMPLETA	M2	833,06
02.06.0001C	PORTA DE VIDRO TEMPERADO ESP. = 10MM FUMÊ C/ MOLA E FERRAGENS (FORNECIMENTO E MONTAGEM)	M2	498,10
02.06.0410C	PORTA DE VIDRO TEMPERADO, 0,95X2,10M, ESPESSURA 10MM, INCLUSIVE ACESSORIOS	UN	1.594,85
73838/001U	PORTA DE VIDRO TEMPERADO, 0,9X2,10M, ESPESSURA 10MM, INCLUSIVE ACESSORIOS	UN	1.594,88
02.06.0381C	PORTA DE VIDRO TEMPERADO, 1,20X2,10M, ESPESSURA 10MM, INCLUSIVE ACESSORIOS	UN	1.706,72
02.06.0411C	PORTA DE VIDRO TEMPERADO, 1,30X3,05M, ESPESSURA 10MM, INCLUSIVE ACESSORIOS	UN	2.014,64
02.06.0389C	PORTA DE VIDRO TEMPERADO, 2,0X2,40M, ESPESSURA 10MM, INCLUSIVE ACESSORIOS	UN	2.192,57
02.07.0182C	PORTA EM ALUMINIO ANODIZADO NATURAL/FOSCO DE CORRER SEM BANDEIROLA E/OU PEITORIL, SEM VIDRO - FORNECIMENTO E MONTAGEM. - SEINFRA C4514	M2	225,90
02.07.0024C	PORTA EM ALUMÍNIO ANODIZADO NATURAL/FOSCO, DE ABRIR, SEM BANDEIROLA E/OU PEITORIL, COM VIDRO	M2	478,17
73934/003U	PORTA EM CHAPA DE FIBRA DE EUCALIPTO LISA PARA PINTURA, 0,60X2,10 M, INCLUSO ADUELA 3A, ALIZAR 3A E DOBRADICA	UN	290,15
73934/002U	PORTA EM CHAPA DE FIBRA DE EUCALIPTO LISA PARA PINTURA, 0,70X2,10 M, INCLUSO ADUELA 3A, ALIZAR 3A E DOBRADICA	UN	295,44
73934/001U	PORTA EM CHAPA DE FIBRA DE EUCALIPTO LISA PARA PINTURA, 0,80X2,10 M, INCLUSO ADUELA 3A, ALIZAR 3A E DOBRADICA	UN	251,72
02.04.0603C	PORTA EM DIVISORIA 35MM COM MIOLO COLMEIA E REQUADRO EM MADEIRA REVESTIDA LAMINADO PRENSADA C/MONTANTES ALUMINIO ANODIZADO NATURAL INC. FERRAGEM E FECHADURA - 0,60 X 2,10M	UN	668,96
02.04.0602C	PORTA EM DIVISORIA 35MM COM MIOLO COLMEIA E REQUADRO EM MADEIRA REVESTIDA LAMINADO PRENSADA C/MONTANTES ALUMINIO ANODIZADO NATURAL INC. FERRAGEM E FECHADURA - 0,80 X 2,10M	UN	703,48
02.04.1044C	PORTA EM GRADE DE FERRO DE ABRIR (PGI90), MEDINDO 0,90 X 2,15M, P/ PENITENCIÁRIA, C/ QUADRO EM BARRA CHATA 2" X 3/8", BARRA REDOND A 3/4" NA VERTICAL E BARRA CHATA 2" X 1/4" NA HORIZONTAL, INCLUSIVE FERROLHO E DOBRADIÇAS	UN	338,31
02.04.1045C	PORTA EM GRADE DE FERRO DE CORRER (PGIC90), MEDINDO 0,90 X 2,20M, P/ PENITENCIÁRIA, C/ QUADRO EM BARRA CHATA 2" X 3/8", BARRA REDO NDA 3/4" NA VERTICAL E BARRA CHATA 2" X 1/4" NA HORIZONTAL, INCLUSIVE FERROLHO E DOBRADIÇAS	UN	433,65
02.06.0261C	PORTA PARANA REVEST. C/ FORMICA, CHAPA INOX N.26 L=40CM, PUXADOR INOX (NOS DOIS LADOS) E VISOR DE VIDRO	M2	688,62
02.06.0093C	PORTA PARANÁ REVEST.C/CHAPA DE ALUMINIO DE L=15CM E PUXADOR INOX (NOS DOIS LADOS)	M2	639,75
02.06.0092C	PORTA PARANÁ REVEST.C/CHAPA DE ALUMINIO DE L=40CM (S/PUXADOR)	M2	536,68
02.06.0094C	PORTA PARANA REVEST.C/CHAPA DE ALUMINIO DE L=40CM E PUXADOR INOX (NOS DOIS LADOS), P/WC DE DEFICIENTES	M2	646,94
02.02.0040C	PORTA SABÃO EM LÍQUIDO, EM MATERIAL PLÁSTICO.	UN	16,44
02.06.0250C	PORTA SABÃO EM PVC CROMADO DE 500ML C/VÁLVULA	UN	40,64
73947/012U	PORTA SABONETE LIQUIDO FORNECIMENTO	UN	13,00
02.06.0300C	PORTA SANFONADA EM PVC (FORNECIMENTO E MONTAGEM)	M2	80,40
02.07.0082C	PORTA SEMI-OCA VAI-VEM.	M2	77,16
02.06.0311C	PORTA TIPO CAIXILHO DE FERRO BASCULANTE C/ VIDRO ESP.= 4MM	M2	401,44
02.06.0379C	PORTA TIPO FICHA (0.95X2.10)M - COMPLETA - CORRER - LISA	UN	486,64
02.10.0031C	PORTA TIPO FICHA (1.16X2.10)M - COMPLETA - CORRER - LISA	UN	500,42
02.02.0055C	PORTA TIPO FICHA EMBUTIDA COMPLETA.	M2	264,77
02.06.0243C	PORTA TIPO FICHA EMBUTIDA(80X210)CM COMPLETA	UN	426,80
02.06.0036C	PORTA TIPO FICHA REVEST.C/CHAPA INOX DE L=40CM E PUXADOR INOX (NOS DOIS LADOS), P/WC DE DEFICIENTES	M2	632,14
02.02.0036C	PORTA TIPO PARANÁ - C/ LAMINADO - COMPLETA.	M2	456,54
02.02.0068C	PORTA TIPO PARANÁ - C/ LAMINADO E VISOR DE VIDRO (40x40cm) - COMPLETA.	M2	492,70
02.07.0110C	PORTA TIPO PARANÁ - C/ LAMINADO E VISOR DE VIDRO (80x20cm) - COMPLETA.	M2	492,70
02.06.0351C	PORTA TIPO PARANÁ (0,60 X 2,10 M), C/ FERRAGENS	UN	130,10
02.06.0372C	PORTA TIPO PARANÁ (0,60 X 2,10 M), COMPLETA	UN	402,52
02.06.0354C	PORTA TIPO PARANÁ (0,70 X 2,10 M), C/ FERRAGENS	UN	130,96
02.06.0373C	PORTA TIPO PARANÁ (0,70 X 2,10 M), COMPLETA	UN	403,38
02.06.0408C	PORTA TIPO PARANÁ (0,80 X 2,10 M), C/ FERRAGENS	UN	131,56
02.06.0409C	PORTA TIPO PARANÁ (0,80 X 2,10 M), COMPLETA	UN	403,98
02.06.0374C	PORTA TIPO PARANÁ (0,90 X 2,10 M), C/ FERRAGENS	UN	155,71
02.06.0376C	PORTA TIPO PARANÁ (0,90 X 2,10 M), COM CHAPA INOX E BARRA DE APOIO INOX NOS LADOS INTERNO E EXTERNO	UN	529,35
02.06.0375C	PORTA TIPO PARANÁ (0,90 X 2,10 M), COMPLETA	UN	428,13
02.02.0033C	PORTA TIPO PARANÁ C/ BANDEIROLA COMPLETA.	M2	334,54
02.02.0057C	PORTA TIPO PARANÁ C/ BANDEIROLA.	M2	273,78
02.02.0069C	PORTA TIPO PARANÁ COMPLETA - P/ PINTURA - C/ BARRAS ANTIPÂNICO.	M2	3.564,12
02.02.0034C	PORTA TIPO PARANÁ COMPLETA - PADRÃO POPULAR.	M2	230,41
02.06.0136C	PORTA TIPO PARANÁ DE CORRER COMPLETA	M2	518,46
02.06.0320C	PORTA TIPO PARANÁ REVESTIDA C/ FÓRMICA TEXTURIZADA BRANCA, COMPLETA	M2	328,12
02.02.0041C	PORTA TOALHA DE PAPEL - METALICO (INSTALADO).	UN	20,84
02.06.0249C	PORTA TOALHA DE PAPEL INOX	UN	20,93
02.04.0716C	PORTAL DETECTOR DE METAL - DESCRICAO: MODELO DMP-04/MP OU SIMILAR	un	5.800,00
74038/001U	PORTÃO COM MOURÃO DE MADEIRA ROLIÇA D=11CM COM 5 FIOS DE ARAME FARPADO Nº 14.	M	11,15
02.02.0032C	PORTÃO DE ALUMÍNIO EM TUBOS DE 20mm. (FORNECIMENTO E MONTAGEM).	M2	352,88
74100/001U	PORTAO DE FERRO COM VARA 1/2", COM REQUADRO	M2	205,34
02.04.1039C	PORTÃO DE FERRO DE ABRIR P/PENITENCIÁRIA (PFA-01), 4,00X4,10M, EM TUBO DE AÇO GALV. 2 1/2" E TELA FIO 12 MALHA 3" (76X76MM)	UN	3.393,32
02.04.1038C	PORTÃO DE FERRO DE ABRIR P/PENITENCIÁRIA (PFA-02), 1,00X2,10M, EM TUBO DE AÇO GALV. 2 1/2" E TELA FIO 12 MALHA 3" (76X76MM)	UN	549,17
02.04.1064C	PORTÃO DE FERRO DE ABRIR, 2 FOLHAS, P/PENITENCIÁRIA (PFA-03), 4,00X2,10M, EM TUBO DE AÇO GALV. 2 1/2" E TELA FIO 12 MALHA 3" (76X7 6MM)	UN	1.472,88
02.04.1040C	PORTÃO DE FERRO DE CORRER AUTOMÁTICO P/PENITENCIÁRIA (PFC-01), 360X440CM, EM TUBO DE AÇO GALV. 2 1/2" E TELA FIO 12 MALHA 3" (76X7 6MM)	UN	3.004,04
02.07.0185C	PORTÃO DE FERRO EM BARRA CHATA	M2	157,11
68054U	PORTAO DE FERRO EM CHAPA PLANA 14"	M2	142,79
73814/002U	PORTAO DE FERRO GALVANIZADO 4,0X1,2M PAINEL ÚNICO, INCLUSIVE CADEADO	UN	819,52
02.06.0449C	PORTÃO DE METALON E BARRA CHATA DE FERRO C/FECHADURA E DOBRADIÇA (1,10x2,10M) - ABRIR	UND	633,91
02.06.0448C	PORTÃO DE METALON E BARRA CHATA DE FERRO C/FECHADURA E DOBRADIÇA (1,13x2,10M) - ABRIR	UND	650,70
02.06.0273C	PORTÃO DE METALON E BARRA CHATA DE FERRO C/FECHADURA E DOBRADIÇA, INCLUS. PINTURA ESMALTE SINTÉTICO	M2	284,81
73823/002U	PORTAO EM CHAPA DE FERRO E TELA, INCLUSIVE PINTURA E PILARES DE APOIO(PARA PEDESTRES)	UN	772,40
73823/001U	PORTAO EM CHAPA DE FERRO E TELA, INCLUSIVE PINTURA E PILARES DE APOIO(PARA VEICULOS)	UN	1.795,77
02.06.0450C	PORTÃO EM GRADE DE FERRO COM QUADRO EM TUBO DE 1 1/2", BARRA CHATA DE 3/4" X 2" NA HORIZONTAL, BARRA QUADRADA VERTICAL 1/2", INCLU SIVE FERROLHO E DOBRADIÇAS - 2,10x2,80M	UND	860,98
02.06.0452C	PORTÃO EM GRADE DE FERRO EM METALON (1,83x2,10M) - CORRER	UND	767,19
02.06.0447C	PORTÃO EM GRADE DE FERRO EM METALON (2,1x3,30M) - CORRER	UND	1.214,81
02.06.0444C	PORTÃO EM GRADE DE FERRO EM METALON (2,85x2,10M) - CORRER	UND	1.077,78
02.06.0432C	PORTÃO EM GRADE DE FERRO EM METALON (5,75x3,50M) - CORRER	UND	3.128,08
02.06.0424C	PORTÃO EM GRADE DE FERRO EM METALON (6,60x3,50M) - CORRER	UND	3.586,66
02.06.0131C	PORTAO EM TELA ARAME GALVANIZADO N.10 MALHA 2" E MOLDURA EM TUBOS DE ACO COM DUAS FOLHAS DE ABRIR, INCLUSO FERRAGENS	M2	530,18
74238/002U	PORTAO EM TELA ARAME GALVANIZADO N.12 MALHA 2" E MOLDURA EM TUBOS DE ACO COM DUAS FOLHAS DE ABRIR, INCLUSO FERRAGENS	M2	534,60
02.06.0237C	PORTAO EM TELA ARAME GALVANIZADO N.12 MALHA 2" E MOLDURA EM TUBOS DE ACO COM UMA FOLHAS DE ABRIR, INCLUSO FERRAGENS	M2	530,32
74238/001U	PORTAO EM TELA RIGIDA E MOLDURA EM ACO COM DUAS FOLHAS DE ABRIR 2X3,50MX1,80M, INCLUSO CADEADO, FUNDO OXIDO FERRO/ZARCAO UMA DEMAO E PINTURA ESMALTE DUAS DEMAOS	UN	1.967,27
73814/001U	PORTAO EM TUBO DE ACO GALVANIZADO, PAINEL UNICO, 1MX1,6M, INCLUSO CADEADO	UN	345,73
02.06.0275C	PORTÃO NYLOFOR DE ABRIR 1 OU 2 FOLHAS ALT. ATÉ 2,50M, PINTADO (FORNECIMENTO E MONTAGEM)	M2	350,00
02.06.0274C	PORTÃO TIPO CORRER COM PAINÉIS NYLOFOR, EM AÇO REVESTIDO, PINTADO	M2	501,69
02.06.0403C	PORTÃO TIPO CORRER COM PAINÉIS NYLOFOR, EM AÇO REVESTIDO, PINTADO (5,84 X 2,60M)	UN	7.617,66
02.06.0404C	PORTÃO TIPO CORRER COM PAINÉIS NYLOFOR, EM AÇO REVESTIDO, PINTADO (7,08 X 3,20M)	UN	11.366,29
02.01.0004C	PORTAS ACÚSTICAS 50DB, METÁLICAS, 2 FOLHAS, 2.00M X 2.10M, COM ACABAMENTO PARA PINTURA, COM BARRAS ANTI-PÂNICO	UN	7.000,00
73947/010U	PORTA-TOALHA DE LOUCA BRANCA COM BASTÃO PLASTICO - FORNECIMENTO E INSTALACAO	UN	25,76
73769/001U	POSTE ACO CONICO CONTINUO CURVO SIMPLES SEM BASE C/JANELA 9M (INSPECAO) - FORNECIMENTO E INSTALACAO	UN	795,77
02.04.0148C	POSTE C/ACESSÓRIOS ATÉ A ENTRADA DA SUBESTAÇÃO ABRIGADA	UN	7.640,60
02.04.0165C	POSTE CIRC. CONCR. H=12M C/2 PROJETORES LONGO ALCANCE,LÂMP. V. METÁL.1000W, REATOR E FOTOCÉLULA	UN	2.487,94
02.06.0188C	POSTE CIRC. DE CONCR. H=8M C/ 4 BRAÇOS P/ 4 LUMIN. FECHADA C/ LÂMPADA VAPOR DE SÓDIO 400W/220V C/ FO	PÇ	1.458,36
02.04.0164C	POSTE CIRC.CONCR.H=12M C/3 PROJETORES LONGO ALC,LAMP.REAT.V. METÁL.1000W,FOTOCÉLULA,1 POR PÉTALA LAMP.VM 400W	UN	2.046,11
02.04.0166C	POSTE CIRC.CONCR.H=8M C/2 PROJETORES LONGO ALC,LAMP.REAT.V. METÁL.1000W,FOTOC,1 PÉTALA LAMP.VM 400W	UN	2.426,53
73581U	POSTE CONCRETO CIRC 7M/CARGA TOPO 300KG C/ESCAV-EXCL TRANSP	UN	446,97
73561U	POSTE CONCRETO CIRCULAR 11,0M - 600KG	UN	866,88
02.04.0446C	POSTE CONCRETO H=10M, 1 PROJETOR, LÂMPADA DE VAPOR DE MERCÚRIO 400W	UN	1.425,62
02.04.0444C	POSTE CONCRETO H=10M, 2 PROJETORES, LÂMPADA DE VAPOR DE MERCÚRIO 400W	UN	1.676,58
02.04.0447C	POSTE CONCRETO H=10M, 3 PROJETORES, LÂMPADA DE VAPOR DE MERCÚRIO 400W	UN	1.927,54
02.04.0445C	POSTE CONCRETO H=10M, 4 PROJETORES, LÂMPADA DE VAPOR DE MERCÚRIO 400W	UN	2.178,49
73783/006U	POSTE CONCRETO SEÇÃO CIRCULAR COMPRIMENTO = 7M CARGA NOMINAL TOPO 200KG INCLUSIVE ESCAVACAO EXCLUSIVE TRANSPORTE - FORNECIMENTO E COLOCAÇÃO	UN	371,53
73783/009U	POSTE CONCRETO SEÇÃO CIRCULAR COMPRIMENTO=11M CARGA NOMINAL NO TOPO 300KG INCLUSIVE ESCAVACAO EXCLUSIVE TRANSPORTE - FORNECIMENTO E COLOCAÇÃO	UN	761,91
73783/010U	POSTE CONCRETO SEÇÃO CIRCULAR COMPRIMENTO=11M CARGA NOMINAL NO TOPO 400KG INCLUSIVE ESCAVACAO EXCLUSIVE TRANSPORTE - FORNECIMENTO E COLOCAÇÃO	UN	864,94
73783/017U	POSTE CONCRETO SEÇÃO CIRCULAR COMPRIMENTO=11M CARGA NOMINAL NO TOPO 600KG INCLUSIVE ESCAVACAO EXCLUSIVE TRANSPORTE - FORNECIMENTO E COLOCAÇÃO	UN	866,88
73783/008U	POSTE CONCRETO SEÇÃO CIRCULAR COMPRIMENTO=11M E CARGA NOMINAL 200KG INCLUSIVE ESCAVACAO EXCLUSIVE TRANSPORTE - FORNECIMENTO E COLOCAÇÃO	UN	653,57
73783/011U	POSTE CONCRETO SEÇÃO CIRCULAR COMPRIMENTO=14M CARGA NOMINAL NO TOPO 400KG INCLUSIVE ESCAVACAO EXCLUSIVE TRANSPORTE - FORNECIMENTO E COLOCAÇÃO	UN	1.155,02
73783/001U	POSTE CONCRETO SEÇÃO CIRCULAR COMPRIMENTO=5M CARGA NOMINAL TOPO 100KG INCLUSIVE ESCAVACAO EXCLUSIVE TRANSPORTE - FORNECIMENTO E COLOCAÇÃO	UN	240,35
73783/002U	POSTE CONCRETO SEÇÃO CIRCULAR COMPRIMENTO=5M CARGA NOMINAL TOPO 200KG INCLUSIVE ESCAVACAO EXCLUSIVE TRANSPORTE - FORNECIMENTO E COLOCAÇÃO	UN	254,24
73783/003U	POSTE CONCRETO SEÇÃO CIRCULAR COMPRIMENTO=5M CARGA NOMINAL TOPO 300KG INCLUSIVE ESCAVACAO EXCLUSIVE TRANSPORTE - FORNECIMENTO E COLOCAÇÃO	UN	304,46
73783/004U	POSTE CONCRETO SEÇÃO CIRCULAR COMPRIMENTO=5M CARGA NOMINAL TOPO 400KG INCLUSIVE ESCAVACAO EXCLUSIVE TRANSPORTE - FORNECIMENTO E COLOCAÇÃO	UN	325,18
73783/012U	POSTE CONCRETO SEÇÃO CIRCULAR COMPRIMENTO=7M CARGA NOMINAL NO TOPO 300KG INCLUSIVE ESCAVACAO EXCLUSIVE TRANSPORTE - FORNECIMENTO E COLOCAÇÃO	UN	446,97
73783/005U	POSTE CONCRETO SEÇÃO CIRCULAR COMPRIMENTO=7M CARGA NOMINAL TOPO 100KG INCLUSIVE ESCAVACAO EXCLUSIVE TRANSPORTE - FORNECIMENTO E COLOCAÇÃO	UN	329,11
73783/007U	POSTE CONCRETO SEÇÃO CIRCULAR COMPRIMENTO=7M CARGA NOMINAL TOPO 400KG INCLUSIVE ESCAVACAO EXCLUSIVE TRANSPORTE - FORNECIMENTO E COLOCAÇÃO	UN	466,65
73783/013U	POSTE CONCRETO SEÇÃO CIRCULAR COMPRIMENTO=9M CARGA NOMINAL NO TOPO 150KG INCLUSIVE ESCAVACAO EXCLUSIVE TRANSPORTE - FORNECIMENTO E COLOCAÇÃO	UN	473,73
73783/014U	POSTE CONCRETO SEÇÃO CIRCULAR COMPRIMENTO=9M CARGA NOMINAL NO TOPO 200KG INCLUSIVE ESCAVACAO EXCLUSIVE TRANSPORTE - FORNECIMENTO E COLOCAÇÃO	UN	506,70
73783/015U	POSTE CONCRETO SEÇÃO CIRCULAR COMPRIMENTO=9M CARGA NOMINAL NO TOPO 300KG INCLUSIVE ESCAVACAO EXCLUSIVE TRANSPORTE - FORNECIMENTO E COLOCAÇÃO	UN	605,02
73783/016U	POSTE CONCRETO SEÇÃO CIRCULAR COMPRIMENTO=9M CARGA NOMINAL NO TOPO 400KG INCLUSIVE ESCAVACAO EXCLUSIVE TRANSPORTE - FORNECIMENTO E COLOCAÇÃO	UN	636,25
73769/003U	POSTE DE ACO CONICO CONTINUO CURVO DUPLO, FLANGEADO, COM JANELA DE INSPECAO H=9M - FORNECIMENTO E INSTALACAO	UN	875,06
73769/002U	POSTE DE AÇO CONICO CONTÍNUO CURVO SIMPLES, FLANGEADO, COM JANELA DE INSPEÇÃO H=9M - FORNECIMENTO E INSTALACAO	UN	681,02
01.01.0677C	POSTE DE ACO CONICO CONTINUO RETO, FLANGEADO, H=10M - FORNECIMENTO E INSTALACAO	UN	725,74
73769/004U	POSTE DE ACO CONICO CONTINUO RETO, FLANGEADO, H=9M - FORNECIMENTO E INSTALACAO	UN	719,70
02.04.0442C	POSTE DE CONCRETO 9/150 DUPLO T, 2 LUMINÁRIAS FECHADAS VM 250W	UN	811,00
02.04.0039C	POSTE DE CONCRETO DUPLO T150/9 COM 01 BRAÇO PARA 01 LUMINÁRIA FECHADA COM LÂMPADA VAPOR DE SÓDIO 250W/220V.	UN	821,57
02.04.0494C	POSTE DE CONCRETO DUPLO T150/9 COM 02 BRAÇOS PARA 02 LUMINÁRIA FECHADA COM LÂMPADA VAPOR DE SÓDIO 250W/220V.	UN	958,80
02.04.0041C	POSTE DE CONCRETO DUPLO T150/9 COM 03 BRAÇOS PARA 03 LUMINÁRIA FECHADA COM LÂMPADA VAPOR DE SÓDIO 250W/220V.	UN	1.204,66
02.04.0493C	POSTE DE CONCRETO DUPLO T150/9 COM 04 BRAÇOS PARA 04 LUMINÁRIA FECHADA COM LÂMPADA VAPOR DE SÓDIO 250W/220V E SENSOR FOTOELÉTRICO.	UN	1.522,20
02.04.0043C	POSTE DE CONCRETO DUPLO T150/9 COM 04 BRAÇOS PARA 04 LUMINÁRIA FECHADA COM LÂMPADA VAPOR DE SÓDIO 250W/220V.	UN	1.450,52
02.04.0491C	Poste decorativo em tubo de aço zincado e pintado, com difusor em vidro leitoso brilhante, com 02 pétalas, da lustres projeto, ref. F-5125 ou similar, inclusive lâmpada PL 45w	UN	585,17
02.04.0901C	POSTE EM TUBO DE AÇO ZINCADO E PINTADO COM ALTURA DE 2,50m COM DUAS LUMINÁRIAS DECORATIVAS COM DIFUSOR EM VIDRO PLANO FOSCO TEMPERADO PARA LÂMPADA DE 32 WATTS	UN	397,72
02.04.0902C	POSTE EM TUBO DE AÇO ZINCADO E PINTADO COM ALTURA DE 2,50m COM UMA LUMINÁRIA DECORATIVA COM DIFUSOR EM VIDRO PLANO FOSCO TEMPERADO PARA LÂMPADA DE 32 WATTS	UN	326,61
02.04.0818C	POSTE EM TUBO DE AÇO ZINCADO E PINTADO COM ALTURA DE 3,00m COM DUAS LUMINÁRIA EM CHAPA DE ALUMÍNIO PINTADO COM DIFUSOR EM VIDRO PLANO FOSCO TEMPERADO PARA LÂMPADA DE 70 WATTS (HQI)	UN	753,52
02.04.0817C	POSTE EM TUBO DE AÇO ZINCADO E PINTADO COM ALTURA DE 3,00m COM UMA LUMINÁRIA EM CHAPA DE ALUMÍNIO PINTADO COM DIFUSOR EM VIDRO PLANO FOSCO TEMPERADO PARA LÂMPADA DE 70 WATTS (HQI)	UN	589,48
02.11.0044C	POSTE GALVANIZADO COM 4M PARA INSTALAÇÃO DE CÂMERA DE SEGURANÇA.	UN	235,68
02.04.1068C	POSTE GALVANIZADO COM 5M PARA INSTALAÇÃO DE CÂMERA DE SEGURANÇA P/PENITENCIÁRIA	UN	199,56
02.04.0355C	POSTE METALICO ALTURA DE MONTAGEM DE 10m COM DOIS PROJETORES COM LAMPADA VAPOR DE METALICO 400W	UN	1.272,49
02.04.0354C	POSTE METALICO ALTURA DE MONTAGEM DE 10m COM TRES PROJETORES COM LAMPADA VAPOR DE METALICO 400W	UN	1.521,07
02.04.0819C	POSTE METÁLICO COM ALTURA DE 3,00m COM QUATRO LUMINÁRIAS PARA LÂMPADA DE 70 WATTS (HQI)	UN	1.081,60
02.06.0201C	POSTE P/ VOLLEYBOL C/ CATRACA (COLOCADO)	CJ	350,00
02.06.0258C	PRATELEIRA DE MÁRMORE NATURAL POLIDA DE 1 FACE	M2	100,93
02.06.0269C	PRATELEIRA EM GRANITO - ESP. 2cm	M2	10,93
02.06.0313C	PRATELEIRA EM PLACA DE CONCRETO PRE-MOLDADO ESP.=5CM	M2	65,53
73759/001U	PRE-MISTURADO A FRIO COM EMULSAO RM-1C, INCLUSO USINAGEM E APLICACAO, EXCLUSIVE TRANSPORTE	M3	305,79
74022/039U	PREPARACAO DE AMOSTRAS PARA ENSAIO DE CARACTERIZACAO - SOLOS	UN	36,01
73498U	PREPARO DE CONCRETO C/MISTURA E AMASSAMENTO, CONDICOES ESPECIAIS, 1 BETONEIRA 320L PROD 1M3/H EXCL MATERIAIS.	M3	46,58
73444U	PREPARO DE CONCRETO COM MISTURA E AMASSAMENTO EM 1 BETONEIRA 320L COM PRODUCAO DE 2M3/H, EXCLUSIVE MATERIAIS.	M3	32,86
73444U	PREPARO DE CONCRETO COM MISTURA E AMASSAMENTO EM 1 BETONEIRA 320L COM PRODUCAO DE 2M3/H, EXCLUSIVE MATERIAIS.	M3	33,01
73384U	PREPARO DE CONCRETO COM MISTURA E AMASSAMENTO EM 2 BETONEIRAS 600L COMPRODUCAO DE 7M3/H EXCL MATERIAIS.	M3	22,65
6105U	PREPARO MECANICO E LANÇAMENTO MANUAL DE CONCRETO CICLÓPICO 1:3:5, COM 30% DE PEDRA DE MÃO, CAVAS ATÉ 80CM DE LARGURA.	M3	200,71
02.04.0587C	PRESSOSTATO DE ÁGUA	UN	103,39
02.06.0114C	PROFISSIONAL DE APOIO EXTERNO (CONTADORES,ADVOGADOS E AFINS)	H	192,65
02.07.0195C	PROJETO EXECUTIVO DE INSTALAÇÃO DE CANTEIRO DE OBRAS	H	105,35
02.04.0263C	PROJETOR DE ALUMÍNIO, C/ LÂMPADA DE VAPOR METÁLICO E FOTOCÉLULA ATÉ 400W	UN	395,43
02.04.0731C	PROJETOR DE PISO COM LÂMPADA HQI DE 70 WATTS, VIDRO ANTIOFUSCANTE, MONTADO SOBRE BASE DE CONCRETO FORNECIMENTO E INSTALAÇÃO.	UN	262,08
02.04.0242C	PROJETOR ELIPSOIDAL, PRETO EM FERRO C/PORTA GLOBO/FILTRO E LENTES ZOMM 20° A 40° E LÂMP.1000W	UN	2.010,62
02.04.0764C	PROJETOR ESTANQUE IP 66 COM O BLOCO ÓPTICO CONSTITUÍDO POR UM VIDRO TEMPERADO, PARCIALMENTE SERIGRAFADO, SELADO AO CORPO, E POR UM REFLECTOR EM ALUMÍNIO POLIDO QUIMICAMENTE E ANODIZADO . ÂNGULO DE FEIXE ESTREITO UM GARFO EM LIGA DE ALUMÍNIO INJECTADO E PI	UN	497,99
02.04.0171C	PROJETOR P/ LAMPADA V. METALICO 150W/220V - COMPLETA COM LAMPADA E REATOR MODELO A56 - AB	UN	263,92
02.04.0765C	PROJETOR PARA LÂMPADA VAPOR METÁLICO 40W DUPLO CONTATO FIXAÇÃO INDICADA EM PLANTA	UN	242,50
02.11.0065C	PROJETOR SIMÉTRICO COM ALOJAMENTO PARA EQUIPAMENTO AUXILIAR REFLETOR INTERNO EM ALUMÍNIO ANODIZADO, LENTE PLANA COM LÂMPADA VAPOR METÁLICO DE 70 WATTS FIXADO NO PISO;	UN	242,50
73666U	PROTECAO COM GABIOES DE PEDRA DE MÃO EM CAIXA DE MALHA HEXAGONAL 8CM X 10CM	M3	346,00
02.04.0152C	PROTEÇÃO DA CORDOALHA DOS PÁRA-RAIOS C/TUBO PVC RIGIDOS 50MM (2") X3.00M	UN	78,20
73804/001U	PROTECAO DE FACHADA COM TELA DE POLIPROPILENO FIXADA EM ESTRUTURA DE MADEIRA COM ARAME GALVANIZADO	M2	18,59
73635U	PROTECAO MECANICA COM ARGAMASSA TRACO 1:3 (CIMENTO E AREIA), ESPESSURA 2 CM INEL INSTALACAO ELETRICA/ELETRIFICACAO E ILUMINACAO EXTERNA	M2	9,95
73635U	PROTECAO MECANICA COM ARGAMASSA TRACO 1:3 (CIMENTO E AREIA), ESPESSURA 2 CM INEL INSTALACAO ELETRICA/ELETRIFICACAO E ILUMINACAO EXTERNA	M2	9,95
02.06.0323C	PROTEÇÃO MECÂNICA DE SUPERFÍCIES C/ ARGAMASSA DE CIMENTO E AREIA TRAÇO 1:7	M2	15,32
73771/001U	PROTENSAO DE TIRANTES DE BARRA DE ACO CA-50 EXCL MATERIAIS	UN	9,65
02.06.0088C	PROTETOR AURICULAR 13DB	UN	1,50
02.11.0006C	QUADRO COMANDO E PROTEÇÃO PARA ILUMINAÇÃO PUBLICA	UN	309,07
02.04.0545C	QUADRO DE COMANDO DE MOTOR,DE EMBUTIR, PARA 02 MOTORES DE 3/4 CV (1 DE RESERVA), COMPLETO, PARA CONTROLE AUTOMÁTICO DE NÍVEL DE RESERVATÓRIOS, COM CONTATORES, BASES FUSÍVEIS COMPLETAS COM FUSÍVEL, RELÉ TÉRMICO DE SOBRECARGA, RELÉ DE FALTA DE FASE, CHAVES,	UN	1.543,15
02.04.0523C	Quadro de comando para 2 bombas submersas marca ABS UNI 550T, trifásica, 220/380V, com chave seletora	UN	1.189,35
02.04.0539C	QUADRO DE DISTRIBUIÇÃO DE EMBUTIR, COMPLETO, COM 07 CIRCUITOS (05 DISJUNTORES MONOPOLARES E 02 DISJUNTORES BIPOLARES), COM BARRAMENTO PARA AS FASES, NEUTRO E PARA PROTEÇÃO, DISJUNTOR GERAL TRIFÁSICO DE 30A E 01 DISPOSITIVOS DIFERENCIAL RESIDUAL, METÁLICO,	UN	495,48
02.04.0542C	QUADRO DE DISTRIBUIÇÃO DE EMBUTIR, COMPLETO, COM 08 CIRCUITOS (02 DISJUNTORES MONOPOLARES E 06 DISJUNTORES BIPOLARES), COM BARRAMENTO PARA AS FASES, NEUTRO E PARA PROTEÇÃO, DISJUNTOR GERAL TRIFÁSICO DE 40A E 04 DISPOSITIVOS DIFERENCIAL RESIDUAL, METÁLICO,	UN	832,21
02.04.0541C	QUADRO DE DISTRIBUIÇÃO DE EMBUTIR, COMPLETO, COM 10 CIRCUITOS (03 DISJUNTORES MONOPOLARES E 07 DISJUNTORES BIPOLARES), COM BARRAMENTO PARA AS FASES, NEUTRO E PARA PROTEÇÃO, DISJUNTOR GERAL TRIFÁSICO DE 40A E 06 DISPOSITIVOS DIFERENCIAL RESIDUAL, METÁLICO,	UN	1.074,07
02.04.0544C	QUADRO DE DISTRIBUIÇÃO DE EMBUTIR, COMPLETO, COM 24 CIRCUITOS (17 DISJUNTORES MONOPOLARES E 07 DISJUNTORES BIPOLARES), COM BARRAMENTO PARA AS FASES, NEUTRO E PARA PROTEÇÃO, DISJUNTOR TRIPOLAR DE 70A E 13 DISPOSITIVOS DIFERENCIAL RESIDUAL, METÁLICO, PINTUR	UN	2.480,43
02.04.0550C	QUADRO DE DISTRIBUIÇÃO DE EMBUTIR, SEM BARRAMENTO, RESINA TERMOPLÁSTICA, PAR ATE 12 DISJUNTORES PADRÃO EUROPEU (LINHA BRANCA), EXCLUSIVE DISJUNTORES	UN	79,45
74131/006U	QUADRO DE DISTRIBUICAO DE ENERGIA EM CHAPA METALICA, DE EMBUTIR, COM PORTA, PARA 32 DISJUNTORES TERMOMAGNETICOS MONOPOLARES, SEM DISPOSITIVO PARA CHAVE GERAL, COM BARRAMENTO TRIFASICO E NEUTRO, FORNECIMENTO E INSTALACAO	UN	407,82
74131/006U	QUADRO DE DISTRIBUICAO DE ENERGIA EM CHAPA METALICA, DE EMBUTIR, COM PORTA, PARA 32 DISJUNTORES TERMOMAGNETICOS MONOPOLARES, SEM DISPOSITIVO PARA CHAVE GERAL, COM BARRAMENTO TRIFASICO E NEUTRO, FORNECIMENTO E INSTALACAO	UN	406,47
74131/007U	QUADRO DE DISTRIBUICAO DE ENERGIA EM CHAPA METALICA, DE EMBUTIR, COM PORTA, PARA 40 DISJUNTORES TERMOMAGNETICOS MONOPOLARES, COM DISPOSITIVO PARA CHAVE GERAL, COM BARRAMENTO TRIFASICO E NEUTRO, FORNECIMENTO E INSTALACAO	UN	465,11
74131/007U	QUADRO DE DISTRIBUICAO DE ENERGIA EM CHAPA METALICA, DE EMBUTIR, COM PORTA, PARA 40 DISJUNTORES TERMOMAGNETICOS MONOPOLARES, COM DISPOSITIVO PARA CHAVE GERAL, COM BARRAMENTO TRIFASICO E NEUTRO, FORNECIMENTO E INSTALACAO	UN	463,58
74131/008U	QUADRO DE DISTRIBUICAO DE ENERGIA EM CHAPA METALICA, DE EMBUTIR, COM PORTA, PARA 50 DISJUNTORES TERMOMAGNETICOS MONOPOLARES, SEM DISPOSITIVO PARA CHAVE GERAL, COM BARRAMENTO TRIFASICO E NEUTRO, FORNECIMENTO E INSTALACAO	UN	619,26
74131/008U	QUADRO DE DISTRIBUICAO DE ENERGIA EM CHAPA METALICA, DE EMBUTIR, COM PORTA, PARA 50 DISJUNTORES TERMOMAGNETICOS MONOPOLARES, SEM DISPOSITIVO PARA CHAVE GERAL, COM BARRAMENTO TRIFASICO E NEUTRO, FORNECIMENTO E INSTALACAO	UN	617,13
74247/001U	QUADRO DE DISTRIBUICAO DE ENERGIA EM CHAPA METALICA, DE EMBUTIR, PARA 12 DISJUNTORES TERMOMAGNETICOS MONOPOLARES, COM BARRAMENTO TRIFASICO, FORNECIMENTO E INSTALACAO	UN	135,09
74247/001U	QUADRO DE DISTRIBUICAO DE ENERGIA EM CHAPA METALICA, DE EMBUTIR, PARA 12 DISJUNTORES TERMOMAGNETICOS MONOPOLARES, COM BARRAMENTO TRIFASICO, FORNECIMENTO E INSTALACAO	UN	134,57
74131/003U	QUADRO DE DISTRIBUICAO DE ENERGIA EM CHAPA METALICA, DE EMBUTIR, SEM PORTA, PARA 12 DISJUNTORES TERMOMAGNETICOS MONOPOLARES, SEM DISPOSITIVO PARA CHAVE GERAL, SEM BARRAMENTOS FASES E COM BARRAMENTO NEUTRO, FORNECIMENTO E INSTALACAO	UN	74,50
74131/002U	QUADRO DE DISTRIBUICAO DE ENERGIA EM CHAPA METALICA, DE EMBUTIR, SEM PORTA, PARA 6 DISJUNTORES TERMOMAGNETICOS MONOPOLARES, SEM DISPOSITIVO PARA CHAVE GERAL, SEM BARRAMENTOS FASES E COM BARRAMENTO NEUTRO, FORNECIMENTO E INSTALACAO	UN	50,81
74131/004U	QUADRO DE DISTRIBUICAO DE ENERGIA EM CHAPA METALICA, DE SOBREPOR, COMPORTA, PARA 18 DISJUNTORES TERMOMAGNETICOS MONOPOLARES, SEM DISPOSITIVO PARA CHAVE GERAL, COM BARRAMENTO TRIFASICO E NEUTRO, FORNECIMENTO E INSTALACAO	UN	240,99
74131/005U	QUADRO DE DISTRIBUICAO DE ENERGIA EM CHAPA METALICA, DE SOBREPOR, COMPORTA, PARA 24 DISJUNTORES TERMOMAGNETICOS MONOPOLARES, SEM DISPOSITIVO PARA CHAVE GERAL, COM BARRAMENTO TRIFASICO E NEUTRO, FORNECIMENTO E INSTALACAO	UN	282,37
74131/001U	QUADRO DE DISTRIBUICAO DE ENERGIA EM CHAPA METALICA, PARA 3 DISJUNTORES TERMOMAGNETICOS MONOPOLARES, SEM DISPOSITIVO PARA CHAVE GERAL, COM PORTA, SEM BARRAMENTOS FASES E COM BARRAMENTO NEUTRO, FORNECIMENTO E INSTALACAO	UN	44,62
74052/004U	QUADRO DE DISTRIBUICAO DE ENERGIA SEM PORTA, 4 CIRCUITOS, INCLUSIVE ACESSORIOS	UN	87,13
02.09.0009C	QUADRO DE DISTRIBUIÇÃO DE LUZ EMBUTIR ATE 6 DIVISÕES, C/BARRAMENTO	UN	113,77
02.04.0261C	QUADRO DE DISTRIBUIÇÃO GERAL BAIXA TENSÃO, C/ACESSÓRIOS - 1UN DE MEDIÇÃO	UN	1.705,05
02.04.0262C	QUADRO DE DISTRIBUIÇÃO GERAL BAIXA TENSÃO, C/ACESSÓRIOS- 3UN DE MEDIÇÃO	UN	2.310,49
02.04.0538C	QUADRO DE DISTRIBUIÇÃO GERAL DE BAIXA TENSÃO DE EMBUTIR, COMPLETO, COM 04 DISJUNTORES TRIPOLARES, COM BARRAMENTO PARA AS FASES, NEUTRO E PARA PROTEÇÃO, DISJUNTOR GERAL TRIFÁSICO DE 125A E DISPOSITIVO DE PROTEÇÃO CONTRA SURTOS, METÁLICO, PINTURA ELETROSTÁT	UN	1.677,43
74052/003U	QUADRO DE DISTRIBUICAO PARA TELEFONE N.2, 20X20X12CM EM CHAPA METALICA, SEM ACESSORIOS, PADRAO TELEBRAS, FORNECIMENTO E INSTALACAO	UN	68,55
74052/002U	QUADRO DE DISTRIBUICAO PARA TELEFONE N.3, 40X40X12CM EM CHAPA METALICA, SEM ACESSORIOS, PADRAO TELEBRAS, FORNECIMENTO E INSTALACAO	UN	110,69
74052/001U	QUADRO DE DISTRIBUICAO PARA TELEFONE N.4, 60X60X12CM EM CHAPA METALICA, SEM ACESSORIOS, PADRAO TELEBRAS, FORNECIMENTO E INSTALACAO	UN	159,94
02.04.0238C	QUADRO DE DISTRIBUICAO PARA TELEFONE N.5, 80X80X12CM EM CHAPA METALICA, SEM ACESSORIOS, PADRAO TELEBRAS, FORNECIMENTO E INSTALACAO	UN	216,52
73773/001U	QUADRO DE MADEIRA PARA APARELHO DE AR-CONDICIONADO COM ALIZAR, FIXADO EM TACO DE MADEIRA	UN	65,21
02.04.0911C	QUADRO DE MEDICAO GERAL EM CHAPA 18 ESTAMPADA ,PADRAO DE CONCESSIONARIA LOCAL - QGBT.	UN	415,24
74052/005U	QUADRO DE MEDICAO GERAL EM CHAPA METALICA PARA EDIFICIOS COM 16 APTOS, INCLUSIVE DISJUNTORES E ATERRAMENTO	UN	773,86
02.04.0771C	QUADRO DE MEDIÇÃO MONOFÁSICA (até 6 kva)	UN	176,46
02.04.0170C	QUADRO DE MEDIÇÃO PADRÃO COELCE (ABRIGADO	UN	164,10
02.04.0274C	QUADRO DE MEDIÇÃO PRIMÁRIA 15KV	UN	592,85
02.04.0353C	QUADRO DE MEDICAO USO AO TEMPO EM POSTE	UN	401,60
02.04.0167C	QUADRO METÁLICO PARA QGBT	UN	995,97
02.04.0196C	QUADRO P/ MEDIÇÃO EM POSTE DE CONCRETO	UN	951,75
02.11.0002C	QUADRO PARA MEDICAO TRIFÁSICA ( ACIMA DE 10kVA) CAIXA EM NORIL ( POLICARBONATO )	UN	140,92
02.04.0452C	RACK DE 9U - RACK_TEATRO	UN	2.596,54
02.11.0053C	RACK DE PISO 19" X 16 U X 570MM (GABINETE) PARA MODEMS E SOM C/PORTA DE VIDRO	UN	832,62
02.11.0001C	RACK FECHADO 12 US, 570mm, PROFUNDIDADE PADRÃO 19"	UN	769,48
01.01.0396C	RACK FECHADO 19" COM KIT VENTILAÇÃO 15U (SUPORTE PADRÃO 19")	UN	375,62
01.01.0342C	RACK FECHADO 19" COM KIT VENTILAÇÃO 24U X 570MM (SUPORTE PADRÃO 19")	UN	1.618,73
01.01.0279C	RACK FECHADO 19" COM KIT VENTILAÇÃO 36U X 870MM X 600MM (SUPORTE PADRÃO 19")	UN	1.331,63
01.01.0280C	RACK FECHADO 19" COM KIT VENTILAÇÃO 44U X 870MM X 600MM (SUPORTE PADRÃO 19")	UN	1.746,36
01.01.0379C	RACK FECHADO 19" COM KIT VENTILAÇÃO 6UX370MM (SUPORTE PADRÃO 19")	UN	329,62
02.04.0241C	RACK FECHADO 20 US, 470mm, PROFUNDIDADE PADRÃO 19"	UN	1.032,40
02.04.0158C	RACK FECHADO 24 US, 670mm, PROFUNDIDADE PADRÃO 19"	UN	1.968,89
02.11.0028C	RACK FECHADO 28 US, 570mm, PROFUNDIDADE PADRÃO 19"	UN	1.467,08
02.11.0004C	RACK FECHADO 7 US, 350mm, PROFUNDIDADE PADRÃO 19"	UN	371,90
02.04.0323C	RACK FECHADO 9 US, 570mm, PROFUNDIDADE PADRÃO 19"	UN	566,88
02.04.0450C	RACK LÓGICA 1	UN	8.053,79
02.04.0451C	RACK LÓGICA 2	UN	5.475,90
02.04.0877C	RALO DE FUNDO	UN	85,39
01.03.0285C	RALO HEMISFÉRICO 100MM	UN	18,39
72684U	RALO SECO DE PVC 100X100MM SIMPLES - FORNECIMENTO E INSTALACAO	UN	12,73
72684U	RALO SECO DE PVC 100X100MM SIMPLES - FORNECIMENTO E INSTALACAO	UN	12,03
02.04.0839C	RALO SECO PVC 10CM C/ GRELHA INOX	UN	19,82
72685U	RALO SIFONADO DE PVC 100X100MM SIMPLES - FORNECIMENTO E INSTALACAO	UN	13,93
74216/002U	RAMAL PREDIAL DE ESGOTO EM TUBO CERAMICO ESGOTO DN 100MM - FORNECIMENTO, INSTALACAO, ESCAVACAO E REATERROMOVT MOVIMENTO DE TERRA	M	38,64
74216/001U	RAMAL PREDIAL DE ESGOTO EM TUBO PVC ESGOTO DN 100MM - FORNECIMENTO, INSTALACAO, ESCAVACAO E REATERRO	M	38,53
74253/001U	RAMAL PREDIAL EM TUBO PEAD 20MM - FORNECIMENTO, INSTALAÇÃO, ESCAVAÇÃOE REATERRO	M	9,81
02.02.0089C	RAMPA METÁLICA EM CHAPA METÁLICA CORRUGADA DE 3/16" (MODELO CAIXA ECONÔMICA).	UN	2.461,55
02.07.0172C	RAMPA METÁLICA EM CHAPA METÁLICA CORRUGADA DE 3/16" ATÉ 19M2	M2	121,52
72127U	RASPAGEM DE PINTURA A BASE OLEO	M2	3,24
72126U	RASPAGEM DE PINTURA LATEX ACRILICA	M2	4,54
72125U	RASPAGEM DE PINTURA PVA	M2	3,24
73790/004U	REASSENTAMENTO DE PARALELEPIPEDO SOBRE COLCHAO DE PO DE PEDRA ESPESSURA 10CM, REJUNTADO COM ARGAMASSA TRACO 1:3 (CIMENTO E AREIA), CONSIDERANDO APROVEITAMENTO DO PARALELEPIPEDO	M2	21,74
73790/002U	REASSENTAMENTO DE PARALELEPIPEDO SOBRE COLCHAO DE PO DE PEDRA ESPESSURA 10CM, REJUNTADO COM BETUME E PEDRISCO, CONSIDERANDO APROVEITAMENTO DO PARALELEPIPEDO	M2	23,66
02.07.0094C	REASSENTAMENTO DE PEDRA PORTUGUESA	M2	27,99
02.07.0095C	REASSENTAMENTO DE PISO INTERTRAVADO	M2	9,28
73964/002U	REATER VALA/CAVA COMPACT/MACO CAMADAS 30CM EM BECO ATE 2,50M LARGURA EM FAVELAS	M3	16,33
73904/002U	REATERRO APILOADO (MANUAL) DE VALA COM DESLOCAMENTO DE MATERIAL EM CAMADAS DE 20 CM (BECOS, FAVELAS ETC.)	M3	22,68
5719U	REATERRO APILOADO EM CAMADAS 0,20M, UTILIZANDO MATERIAL ARGILO-ARENOSOADQUIRIDO EM JAZIDA, JÁ CONSIDERANDO UM ACRÉSCIMO DE 25% NO VOLUME DOMATERIAL ADQUIRIDO, NÃO CONSIDERANDO O TRANSPORTE ATÉ O REATERRO	M3	25,47
02.06.0299C	REATERRO C/ COMPACTAÇÃO MECÂNICA C/ CONTROLE, MATERIAL DA VALA	M3	9,66
79485U	REATERRO COM APILOAMENTO - 40902	M3	11,02
79486U	REATERRO COM APILOAMENTO (BLOCOS/SAPATAS) - 50.903	M3	11,02
53527U	REATERRO COMPACTADO A 97% P.N. OU REATERRO APILOADO (VALAS DE FUNDAÇÕES RESIDENCIAIS)	M3	25,92
72921U	REATERRO DE VALA COM MATERIAL GRANULAR DE EMPRESTIMO ADENSADO E VIBRADO	M3	35,12
72920U	REATERRO DE VALA COM MATERIAL GRANULAR REAPROVEITADO ADENSADO E VIBRADO	M3	10,28
73964/001U	REATERRO DE VALA/CAVA COMPACTADA A MACO EM CAMADAS DE 20CM ( EM BECOS DE ATÉ 2,50M DE LARGURA EM FAVELAS)	M3	19,44
73964/005U	REATERRO DE VALA/CAVA SEM CONTROLE DE COMPACTAÇÃO , UTILIZANDO RETRO-ESCAVADEIRA E COMPACTACADOR VIBRATORIO COM MATERIAL REAPROVEITADO	M3	5,61
79490U	REATERRO DE VALAS (COMPACTACAO MECANICA)	M3	0,92
73964/004U	REATERRO DE VALAS / CAVAS, COMPACTADA A MAÇO, EM CAMADAS DE ATÉ 30 CM.	M3	13,61
73964/004U	REATERRO DE VALAS / CAVAS, COMPACTADA A MAÇO, EM CAMADAS DE ATÉ 30 CM.	M3	13,61
79510/002U	REATERRO DE VALAS/CAVAS COM PÓ-DE-PEDRA, INCLUSIVE MATERIAL E COMPACTAÇÃO, EM BECOS DE ATÉ 2,5M DE LARGURA, EM FAVELAS	M3	73,72
74015/001U	REATERRO E COMPACTACAO MECANICO DE VALA COM COMPACTADOR MANUAL TIPO SOQUETE VIBRATORIO	M3	15,75
79509/001U	REATERRO MANUAL APILOADO VALA/CAVA	M3	26,13
79488U	REATERRO MANUAL COM APILOAMENTO MECANICO	M3	3,39
73964/006U	REATERRO MANUAL DE VALAS	M3	19,44
73964/006U	REATERRO MANUAL DE VALAS	M3	19,44
79489U	REATERRO MANUAL SEM APILOAMENTO	M3	2,92
73964/003U	REATERRO VALA/CAVA C/TRATOR 200CV EXCL COMPACTACAO	M3	1,73
72281U	REATOR PARA LÂMPADA VAPOR DE MERCÚRIO USO EXTERNO 220V/400W	UN	81,54
72282U	REATOR PARA LÂMPADA VAPOR DE SÓDIO ALTA PRESSÃO - 220V/250W - USO EXTERNO	UN	108,63
72282U	REATOR PARA LÂMPADA VAPOR DE SÓDIO ALTA PRESSÃO - 220V/250W - USO EXTERNO	UN	106,11
72196U	REBAIXAMENTO DE GUIA DE CONCRETO	M	13,46
73893/001U	REBAIXAMENTO DE LENCOL FREATICO COM TUBO DE CONCRETO CA-1 DN 800	M	117,21
74001/001U	REBOCO COM ARGAMASSA PRE-FABRICADA, ESPESSURA 0,5CM, PREPARO MECANICO	M2	11,15
5994U	REBOCO EM TETOS ARGAMASSA TRACO 1:2 (CAL E AREIA FINA PENEIRADA), ESPESSURA 0,5CM PREPARO MANUAL	M2	11,61
02.04.0517C	Reboco especial de parede 2cm com argamassa traço t3 - 1:3 cimento / areia / vedacit	M2	17,57
5995U	REBOCO PARA PAREDES ARGAMASSA TRACO 1:4,5 (CAL E AREIA FINA PENEIRADA), ESPESSURA 0,5CM, PREPARO MECANICO	M2	9,45
5995U	REBOCO PARA PAREDES ARGAMASSA TRACO 1:4,5 (CAL E AREIA FINA PENEIRADA), ESPESSURA 0,5CM, PREPARO MECANICO	M2	9,45
75481U	REBOCO PARA PAREDES INTERNAS, ARGAMASSA TRACO 1:2 (CAL E AREIA FINA PENEIRADA), PREPARO MANUAL	M2	9,05
5996U	REBOCO PARA TETOS ARGAMASSA TRACO 1:4,5 (CAL E AREIA FINA PENEIRADA), ESPESSURA 0,5CM PREPARO MECANICO	M2	11,08
02.04.0479C	RECEPTOR PARA CONTROLE REMOTO S/FIO - CASSETE 4 VIAS - 0 C.R.	UN	643,17
72193U	RECOLOCACAO DE ASSOALHO DE MADEIRA E VIGAMENTO, CONSIDERANDO REAPROVEITAMENTO DO MATERIAL	M2	26,58
72192U	RECOLOCACAO DE ASSOALHO DE MADEIRA, CONSIDERANDO REAPROVEITAMENTO DO MATERIAL	M2	10,25
72146U	RECOLOCACAO DE BATENTES DE MADEIRA, CONSIDERANDO REAPROVEITAMENTO DE MATERIAL	UN	22,83
72149U	RECOLOCACAO DE BATENTES METALICOS, CONSIDERANDO REAPROVEITAMENTO DO MATERIAL	UN	21,23
72103U	RECOLOCACAO DE CUMEEIRAS CERAMICAS COM ARGAMASSA TRACO 1:2:11 (CIMENTO, CAL HIDRATADA E AREIA), CONSIDERANDO APROVEITAMENTO DO MATERIAL	M	8,76
72180U	RECOLOCACAO DE DIVISORIAS TIPO CHAPAS OU TABUAS, EXCLUSIVE ENTARUGAMENTO, CONSIDERANDO REAPROVEITAMENTO DO MATERIAL	M2	7,17
72181U	RECOLOCACAO DE DIVISORIAS TIPO CHAPAS OU TABUAS, INCLUSIVE ENTARUGAMENTO, CONSIDERANDO REAPROVEITAMENTO DO MATERIAL	M2	14,66
72088U	RECOLOCACAO DE FERRAGENS PARA MADEIRAMENTO DO TELHADO, CONSIDERANDO REAPROVEITAMENTO DE MATERIAL	UN	4,90
72144U	RECOLOCACAO DE FOLHAS DE PORTA DE PASSAGEM OU JANELA, CONSIDERANDO REAPROVEITAMENTO DO MATERIAL	UN	35,93
72086U	RECOLOCACAO DE MADEIRAMENTO DO TELHADO - CAIBROS, CONSIDERANDO REAPROVEITAMENTO DE MATERIAL	M	2,53
72085U	RECOLOCACAO DE MADEIRAMENTO DO TELHADO - RIPAS, CONSIDERANDO REAPROVEITAMENTO DE MATERIAL	M	0,82
72087U	RECOLOCACAO DE MADEIRAMENTO DO TELHADO - VIGAS, CONSIDERANDO REAPROVEITAMENTO DE MATERIAL	M	6,73
72179U	RECOLOCACAO DE PLACAS DIVISORIAS DE GRANILITE, CONSIDERANDO REAPROVEITAMENTO DO MATERIAL	M2	24,63
72194U	RECOLOCACAO DE RODAPE DE MADEIRA E CORDAO, CONSIDERANDO REAPROVEITAMENTO DO MATERIAL	M	7,61
72191U	RECOLOCACAO DE TACOS DE MADEIRA, CONSIDERANDO REAPROVEITAMENTO DE MATERIAL	M2	35,20
72093U	RECOLOCAÇÃO DE TELHA DE FIBROCIMENTO ESTRUTURAL LARGURA ÚTIL 49CM OU 44CM, CONSIDERANDO O REAPROVEITAMENTO DO MATERIAL A EXCEÇÃO DO CONJUNTO DE ARRUELAS DE VEDAÇÃO	M2	5,05
72094U	RECOLOCAÇÃO DE TELHA DE FIBROCIMENTO ESTRUTURAL LARGURA ÚTIL 90CM, CONSIDERANDO O REAPROVEITAMENTO DO MATERIAL A EXCEÇÃO DO CONJUNTO DE ARRUELAS DE VEDAÇÃO	M2	4,95
72089U	RECOLOCACAO DE TELHAS CERAMICAS TIPO FRANCESA, CONSIDERANDO REAPROVEITAMENTO DE MATERIAL	M2	5,57
72091U	RECOLOCACAO DE TELHAS CERAMICAS TIPO PLAN, CONSIDERANDO REAPROVEITAMENTO DE MATERIAL	M2	17,11
72092U	RECOLOCACAO DE TELHAS ONDULADAS COM MASSA PARA VEDACAO, CONSIDERANDO REAPROVEITAMENTO DE MATERIAL	M2	5,06
72201U	RECOLOCACO DE FORROS EM REGUA DE PVC E PERFIS, CONSIDERANDO REAPROVEITAMENTO DO MATERIAL	M2	4,90
73957/001U	RECOMPOSICAO DE PISO EM PEDRA PORTUGUESA, ASSENTADA SOBRE ARGAMASSA SECA TRACO 1:5 (CIMENTO E SAIBRO), COM REJUNTE EM CIMENTO COMUM, COM APROVEITAMENTO DA PEDRA	M2	38,81
02.07.0093C	RECUPERAÇÃO DE BARRA CHATA 1 1/2" EM GRADIL	M	39,17
02.04.0426C	RECUPERAÇÃO DE CONCRETO APARENTE	M2	34,59
02.07.0157C	RECUPERAÇÃO DE CONCRETO C/ REFORÇO E RECONSTITUIÇÃO C/ GROUT	M3	8.096,25
02.06.0414C	RECUPERAÇÃO DE GUARDA CORPO	M	145,13
02.04.0600C	RECUPERAÇÃO DE JANELA DE ALUMINIO TIPO MAXIM-AIR	M2	104,56
02.07.0098C	RECUPERAÇÃO DE PORTÃO EM CHAPA DE FERRO -	M2	26,91
02.04.0849C	RECUPERADOR DE ENERGIA EMTÁLPICO(KPI) MODELO KPI100AP 1.000 M3/H (TROCADOR DE CALOR OU INTERCAMBIADOR DE CALOR )	UN	11.339,67
02.04.0273C	REDE DE DISTRIBUIÇÃO URBANA PRIMÁRIA NA TENSÃO DE 13,80 KV, PARA CABO DE ALUMÍNIO, COM ESTRUTURA DE ALINHAMENTO EM POSTE DE CONCRETO ARMADO DUPLO T 150/10 (CONDUTOR NÃO INCLUSO)	KM	71.425,85
01.01.0542C	REDE DE DUTOS PARA AR-CONDICIONADO COM CHAPA DE AÇO GALVANIZADA N.º22	M2	17,42
01.01.0498C	REDE DE DUTOS PARA AR-CONDICIONADO COM CHAPA DE AÇO GALVANIZADA N.º24	M2	26,46
01.01.0541C	REDE DE DUTOS PARA AR-CONDICIONADO COM CHAPA DE AÇO GALVANIZADA N.º26	M2	18,99
01.01.0540C	REDE DE DUTOS PARA AR-CONDICIONADO COM CHAPA DE AÇO GALVANIZADA N.º28	M2	17,05
02.04.0531C	REDE DE GÁS P/ COZINHA (FORN./MONTAGEM)	M	15,20
02.06.0129C	REDE DE NYLON FUTEBOL MED. 3,20 x 2,10m FIO 2mm	PAR	59,90
02.08.0001C	REDE DE PROTEÇÃO EM NYLON ESP=3MM P/ ALAMBRADO, MALHA 13X13CM, ESTRUTURADA EM TUBOS DE AÇO GALV C/ COSTURA DIN 2440, DIÂMETRO 2"	M2	69,29
02.06.0030C	REDE DE PROTEÇÃO EM POLIETILENO MALHA 10X10CM FIO 30/21 (FORNECIMENTO E COLOCAÇÃO)	M2	7,13
01.01.0270C	REDUÇÃO DE 1000/700A PROVIDA DE PROTEÇÃO, COM FUSÍVEIS DO TIPO NH DE 800A, 3F+N, 600V, 60HZ, IP-42, IEC-60439, PARA BARRAMENTO BLINDADO, INCLUSIVE ACESSÓRIOS	UN	0,00
01.01.0269C	REDUÇÃO DE 1250/1000A PROVIDA DE PROTEÇÃO, COM FUSÍVEIS DO TIPO NH DE 1250A, 3F+N, 600V, 60HZ, IP-42, IEC-60439, PARA BARRAMENTO BLINDADO, INCLUSIVE ACESSÓRIOS	UN	0,00
01.01.0267C	REDUÇÃO DE 1500/1250A PROVIDA DE PROTEÇÃO, COM FUSÍVEIS DO TIPO NH DE 1500A, 3F+N, 600V, 60HZ, IP-42, IEC-60439, PARA BARRAMENTO BLINDADO, INCLUSIVE ACESSÓRIOS	UN	0,00
01.01.0268C	REDUÇÃO DE 1500/800A PROVIDA DE PROTEÇÃO, COM FUSÍVEIS DO TIPO NH DE 1000A, 3F+N, 600V, 60HZ, IP-42, IEC-60439, PARA BARRAMENTO BLINDADO, INCLUSIVE ACESSÓRIOS	UN	0,00
01.01.0266C	REDUÇÃO DE 1750/1500A PROVIDA DE PROTEÇÃO, COM FUSÍVEIS DO TIPO NH DE 1750A, 3F+N, 600V, 60HZ, IP-42, IEC-60439, PARA BARRAMENTO BLINDADO, INCLUSIVE ACESSÓRIOS	UN	0,00
01.01.0265C	REDUÇÃO DE 2000/1500A PROVIDA DE PROTEÇÃO, COM FUSÍVEIS DO TIPO NH DE 2000A, 3F+N, 600V, 60HZ, IP-42, IEC-60439, PARA BARRAMENTO BLINDADO, INCLUSIVE ACESSÓRIOS	UN	0,00
01.01.0264C	REDUÇÃO DE 2000/1750A PROVIDA DE PROTEÇÃO, COM FUSÍVEIS DO TIPO NH DE 2000A, 3F+N, 600V, 60HZ, IP-42, IEC-60439, PARA BARRAMENTO BLINDADO, INCLUSIVE ACESSÓRIOS	UN	0,00
01.01.0263C	REDUÇÃO DE 2500/2000A PROVIDA DE PROTEÇÃO, COM FUSÍVEIS DO TIPO NH DE 2500A, 3F+N, 600V, 60HZ, IP-42, IEC-60439, PARA BARRAMENTO BLINDADO, INCLUSIVE ACESSÓRIOS	UN	0,00
01.01.0262C	REDUÇÃO DE 3200/2500A PROVIDA DE PROTEÇÃO, COM FUSÍVEIS DO TIPO NH DE 3200A, 3F+N, 600V, 60HZ, IP-42, IEC-60439, PARA BARRAMENTO BLINDADO, INCLUSIVE ACESSÓRIOS	UN	0,00
01.01.0276C	REDUÇÃO DE 325/225A PROVIDA DE PROTEÇÃO, COM FUSÍVEIS DO TIPO NH DE 250A, 3F+N, 600V, 60HZ, IP-42, IEC-60439, PARA BARRAMENTO BLINDADO, INCLUSIVE ACESSÓRIOS	UN	0,00
01.01.0275C	REDUÇÃO DE 450/325A PROVIDA DE PROTEÇÃO, COM FUSÍVEIS DO TIPO NH DE 350A, 3F+N, 600V, 60HZ, IP-42, IEC-60439, PARA BARRAMENTO BLINDADO, INCLUSIVE ACESSÓRIOS	UN	0,00
01.01.0274C	REDUÇÃO DE 550/325A PROVIDA DE PROTEÇÃO, COM FUSÍVEIS DO TIPO NH DE 350A, 3F+N, 600V, 60HZ, IP-42, IEC-60439, PARA BARRAMENTO BLINDADO, INCLUSIVE ACESSÓRIOS	UN	0,00
01.01.0273C	REDUÇÃO DE 700/550A PROVIDA DE PROTEÇÃO, COM FUSÍVEIS DO TIPO NH DE 630A, 3F+N, 600V, 60HZ, IP-42, IEC-60439, PARA BARRAMENTO BLINDADO, INCLUSIVE ACESSÓRIOS	UN	0,00
01.01.0272C	REDUÇÃO DE 800/325A PROVIDA DE PROTEÇÃO, COM FUSÍVEIS DO TIPO NH DE 350A, 3F+N, 600V, 60HZ, IP-42, IEC-60439, PARA BARRAMENTO BLINDADO, INCLUSIVE ACESSÓRIOS	UN	0,00
01.01.0271C	REDUÇÃO DE 800/450A PROVIDA DE PROTEÇÃO, COM FUSÍVEIS DO TIPO NH DE 500A, 3F+N, 600V, 60HZ, IP-42, IEC-60439, PARA BARRAMENTO BLINDADO, INCLUSIVE ACESSÓRIOS	UN	0,00
72687U	REDUCAO DE PVC ROSQUEAVEL AGUA FRIA 1.1/2X1" - FORNECIMENTO E INSTALACAO	UN	8,48
72686U	REDUCAO DE PVC ROSQUEAVEL AGUA FRIA 1.1/2X1.1/4" - FORNECIMENTO E INSTALACAO	UN	6,80
72688U	REDUCAO DE PVC ROSQUEAVEL AGUA FRIA 1.1/2X3/4" - FORNECIMENTO E INSTALACAO	UN	8,04
72689U	REDUCAO DE PVC ROSQUEAVEL AGUA FRIA 1.1/4X1" - FORNECIMENTO E INSTALACAO	UN	4,74
72690U	REDUCAO DE PVC ROSQUEAVEL AGUA FRIA 1.1/4X3/4" - FORNECIMENTO E INSTALACAO	UN	4,32
72691U	REDUCAO DE PVC ROSQUEAVEL AGUA FRIA 1X1/2" - FORNECIMENTO E INSTALACAO	UN	3,78
72692U	REDUCAO DE PVC ROSQUEAVEL AGUA FRIA 1X3/4" - FORNECIMENTO E INSTALACAO	UN	3,40
72695U	REDUCAO DE PVC ROSQUEAVEL AGUA FRIA 2X1" - FORNECIMENTO E INSTALACAO	UN	11,94
72693U	REDUCAO DE PVC ROSQUEAVEL AGUA FRIA 2X1.1/2" - FORNECIMENTO E INSTALACAO	UN	10,91
72694U	REDUCAO DE PVC ROSQUEAVEL AGUA FRIA 2X1.1/4" - FORNECIMENTO E INSTALACAO	UN	11,10
72696U	REDUCAO DE PVC ROSQUEAVEL AGUA FRIA 3/4X1/2" - FORNECIMENTO E INSTALACAO	UN	2,33
72697U	REDUCAO DE PVC SOLDAVEL AGUA FRIA 110X60MM - FORNECIMENTO E INSTALACAO	UN	25,39
72698U	REDUCAO DE PVC SOLDAVEL AGUA FRIA 110X75MM - FORNECIMENTO E INSTALACAO	UN	29,29
72699U	REDUCAO DE PVC SOLDAVEL AGUA FRIA 32X20MM - FORNECIMENTO E INSTALACAO	UN	3,07
72700U	REDUCAO DE PVC SOLDAVEL AGUA FRIA 40X20MM - FORNECIMENTO E INSTALACAO	UN	3,89
72701U	REDUCAO DE PVC SOLDAVEL AGUA FRIA 40X25MM - FORNECIMENTO E INSTALACAO	UN	4,34
72702U	REDUCAO DE PVC SOLDAVEL AGUA FRIA 50X20MM - FORNECIMENTO E INSTALACAO	UN	4,91
72703U	REDUCAO DE PVC SOLDAVEL AGUA FRIA 50X25MM - FORNECIMENTO E INSTALACAO	UN	5,03
72704U	REDUCAO DE PVC SOLDAVEL AGUA FRIA 50X32MM - FORNECIMENTO E INSTALACAO	UN	6,06
72705U	REDUCAO DE PVC SOLDAVEL AGUA FRIA 60X25MM - FORNECIMENTO E INSTALACAO	UN	8,76
72706U	REDUCAO DE PVC SOLDAVEL AGUA FRIA 60X32MM - FORNECIMENTO E INSTALACAO	UN	10,47
72707U	REDUCAO DE PVC SOLDAVEL AGUA FRIA 60X40MM - FORNECIMENTO E INSTALACAO	UN	11,69
72708U	REDUCAO DE PVC SOLDAVEL AGUA FRIA 60X50MM - FORNECIMENTO E INSTALACAO	UN	14,71
72709U	REDUCAO DE PVC SOLDAVEL AGUA FRIA 75X50MM - FORNECIMENTO E INSTALACAO	UN	16,68
72710U	REDUCAO DE PVC SOLDAVEL AGUA FRIA 85X60MM - FORNECIMENTO E INSTALACAO	UN	18,39
02.06.0455C	REFEITÓRIOS	M2	176,02
74082/001U	REFLETOR REDONDO EM ALUMINIO COM SUPORTE E ALCA REGULAVEL PARA FIXACAO, COM LAMPADA VAPOR DE MERCURIO 250W	UN	156,29
74246/001U	REFLETOR RETANGULAR FECHADO COM LAMPADA VAPOR METALICO 400 W	UN	222,38
79503/002U	REFORCO DE ESCORAMENTO DE FORMAS DE CONCRETO UTIL 2X INCL RETIRADA	M2	8,12
79503/001U	REFORCO DE LATERAL DE ESCORAMENTO DE FORMAS DE CONCRETO (PILAR OU VIGA ) C/30% DE APROVEITAMENTO DA MADEIRA INCL RETIRADA	M2	9,54
02.04.1079C	REFORCO ESTRUTURAL COM GROUT+CONCRETO+CHUMBADOR-CAIXA ACO TA	UN	1.823,00
02.04.0905C	REFORMA DE ABRIGO DE INCÊNDIO.	UN	182,52
02.07.0069C	REFORMA DE MEIO FIO PRE MOLDADO, INCLUSIVE REJUNTAMENTO	M	6,66
02.06.0107C	REFRIGERADOR ELETRICO 230 LITROS	UN	674,88
02.04.0836C	REGISTRO AGUA GAVETA FERRO DUCTIL - FLANGE D=150mm	UN	276,00
73870/004U	REGISTRO DE ESFERA EM BRONZE D= 1.1/4" FORNEC E COLOCACAO	UN	73,44
73797/001U	REGISTRO DE GAVETA COM CANOPLA Ø 32MM (1.1/4") - FORNECIMENTO E INSTALAÇÃO	UN	100,84
73664U	REGISTRO DE PRESSÃO COM CANOPLA Ø 15MM (1/2") - FORNECIMENTO E INSTALAÇÃO	UN	56,55
73663U	REGISTRO DE PRESSÃO COM CANOPLA Ø 25MM (1") - FORNECIMENTO E INSTALAÇÃO	UN	73,28
02.04.0584C	REGISTRO FECHO RÁPIDO 2"	UN	114,75
74184/001U	REGISTRO GAVETA 1" BRUTO LATAO - FORNECIMENTO E INSTALACAO	UN	39,69
74175/001U	REGISTRO GAVETA 1" COM CANOPLA ACABAMENTO CROMADO SIMPLES - FORNECIMENTO E INSTALACAO	UN	70,35
74182/001U	REGISTRO GAVETA 1.1/2" BRUTO LATAO - FORNECIMENTO E INSTALACAO	UN	66,69
74174/001U	REGISTRO GAVETA 1.1/2" COM CANOPLA ACABAMENTO CROMADO SIMPLES - FORNECIMENTO E INSTALACAO	UN	114,10
74183/001U	REGISTRO GAVETA 1.1/4" BRUTO LATAO - FORNECIMENTO E INSTALACAO	UN	55,95
72711U	REGISTRO GAVETA 1/2" BRUTO LATAO - FORNECIMENTO E INSTALACAO	UN	29,78
74177/001U	REGISTRO GAVETA 1/2" COM CANOPLA ACABAMENTO CROMADO SIMPLES - FORNECIMENTO E INSTALACAO	UN	59,58
74181/001U	REGISTRO GAVETA 2" BRUTO LATAO - FORNECIMENTO E INSTALACAO	UN	92,67
74180/001U	REGISTRO GAVETA 2.1/2" BRUTO LATAO - FORNECIMENTO E INSTALACAO	UN	215,77
74179/001U	REGISTRO GAVETA 3" BRUTO LATAO - FORNECIMENTO E INSTALACAO	UN	317,37
74185/001U	REGISTRO GAVETA 3/4" BRUTO LATAO - FORNECIMENTO E INSTALACAO	UN	28,27
74185/001U	REGISTRO GAVETA 3/4" BRUTO LATAO - FORNECIMENTO E INSTALACAO	UN	30,79
74176/001U	REGISTRO GAVETA 3/4" COM CANOPLA ACABAMENTO CROMADO SIMPLES - FORNECIMENTO E INSTALACAO	UN	60,51
74178/001U	REGISTRO GAVETA 4" BRUTO LATAO - FORNECIMENTO E INSTALACAO	UN	532,47
02.04.0702C	REGISTRO GAVETA FERRO DUCTIL-FLANGE D=300mm	UN	781,55
02.04.0161C	REGISTRO GLOBO /FECHO RÁPIDO DE 1 1/4"	UN	27,54
02.04.0225C	REGISTRO GLOBO /FECHO RÁPIDO DE 1"	UN	42,62
02.04.0224C	REGISTRO GLOBO /FECHO RÁPIDO DE 3/4"	UN	32,12
02.04.0163C	REGISTRO GLOBO/FECHO RÁPIDO DE 1 1/2"	UN	72,55
02.04.0182C	REGISTRO GLOBO/FECHO RÁPIDO DE 2 1/2"	UN	132,44
02.04.0342C	REGISTRO GLOBO/FECHO RÁPIDO DE 3"	UN	624,04
02.06.0027C	REGISTRO NO CREA - ART COMPLEMENTAR	UN	33,00
02.06.0026C	REGISTRO NO CREA - ART PRINCIPAL	UN	150,00
73975/001U	REGISTRO PRESSAO 3/4" COM CANOPLA ACABAMENTO CROMADO SIMPLES - FORNECIMENTO E INSTALACAO	UN	60,75
74169/001U	REGISTRO/VALVULA GLOBO ANGULAR 45 GRAUS EM LATAO PARA HIDRANTES DE INCÊNDIO PREDIAL DN 2.1/2" - FORNECIMENTO E INSTALACAO	UN	159,03
74169/001U	REGISTRO/VALVULA GLOBO ANGULAR 45 GRAUS EM LATAO PARA HIDRANTES DE INCÊNDIO PREDIAL DN 2.1/2" - FORNECIMENTO E INSTALACAO	UN	156,53
02.04.0149C	RÉGUA DE TOMADAS ELÉTRICAS, COM 08 TOMADAS, PADRÃO RACK 19"	UN	74,93
02.04.0218C	REGULADOR FISCHER PARA GAS GLP	UN	170,80
6051U	REGULARIZACAO DE PISO/BASE EM ARGAMASSA TRACO 1:0,5:5 (CIMENTO, CAL E AREIA), ESPESSURA 2,5CM, PREPARO MECANICO	M2	12,09
73977/001U	REGULARIZACAO DE PISO/BASE EM ARGAMASSA TRACO 1:3 (CIMENTO E AREIA GROSSA SEM PENEIRAR), ESPESSURA 3,0CM, PREPARO MECANICO	M2	13,43
73977/002U	REGULARIZACAO DE PISO/BASE EM ARGAMASSA TRACO 1:3 (CIMENTO E AREIA GROSSA SEM PENEIRAR), ESPESSURA 5,0CM, PREPARO MECANICO	M2	19,66
73977/002U	REGULARIZACAO DE PISO/BASE EM ARGAMASSA TRACO 1:3 (CIMENTO E AREIA GROSSA SEM PENEIRAR), ESPESSURA 5,0CM, PREPARO MECANICO	M2	19,66
73920/001U	REGULARIZACAO DE PISO/BASE EM ARGAMASSA TRACO 1:3 (CIMENTO E AREIA), ESPESSURA 2,0CM, PREPARO MANUAL	M2	9,75
73920/002U	REGULARIZACAO DE PISO/BASE EM ARGAMASSA TRACO 1:3 (CIMENTO E AREIA), ESPESSURA 3,0CM, PREPARO MANUAL	M2	13,81
73920/003U	REGULARIZACAO DE PISO/BASE EM ARGAMASSA TRACO 1:4 (CIMENTO E AREIA), ESPESSURA 3,0CM, PREPARO MANUAL	M2	12,32
73920/003U	REGULARIZACAO DE PISO/BASE EM ARGAMASSA TRACO 1:4 (CIMENTO E AREIA), ESPESSURA 3,0CM, PREPARO MANUAL	M2	12,32
73920/004U	REGULARIZACAO DE PISO/BASE EM ARGAMASSA TRACO 1:5 (CIMENTO E AREIA), ESPESSURA 2,0CM, PREPARO MANUAL	M2	8,09
73920/005U	REGULARIZACAO DE PISO/BASE EM ARGAMASSA TRACO 1:5 (CIMENTO E AREIA), ESPESSURA 3,0CM, PREPARO MANUAL	M2	11,31
73920/006U	REGULARIZACAO DE PISO/BASE EM ARGAMASSA TRACO 1:5 (CIMENTO E AREIA), ESPESSURA 5,0CM, PREPARO MANUAL	M2	19,40
40780U	REGULARIZACAO DE SUPERFICIE DE CONC. APARENTE	M2	4,60
02.06.0308C	REGULARIZAÇÃO DE SUPERFÍCIE HORIZONTAL E VERTICAL P/APLICAÇÃO DE DIFERENTES SIST. DE IMPERMEABILIZAÇÃO	M2	29,66
79472U	REGULARIZACAO DE SUPERFICIES EM TERRA COM MOTONIVELADORA	M2	0,31
72961U	REGULARIZACAO E COMPACTACAO DE SUBLEITO ATE 20 CM DE ESPESSURA	M2	1,58
74016/001U	REGULARIZACAO E COMPACTACAO DE TERRENO, COM SOQUETE	M2	2,14
74009/001U	REGULARIZACAO E COMPACTACAO MANUAL DE TERRENO	M2	2,14
5622U	REGULARIZACAO E COMPACTACAO MANUAL DE TERRENO COM SOQUETE	M2	2,14
6508U	REGULARIZACAO E COMPACTACAO MANUAL, P/ CONSTRUCAO DE SUMIDOURO P/EFLUENTE LIQUIDO DA FOSSA SEPTICA, D INT = 300 CM E H INT = 660 CM (P/ COMP.11516/1)	M2	149,69
02.04.0437C	REINSTALACAO DE CORRIMAO DE ESCADA	UN	82,07
02.04.0436C	REINSTALACAO DE DIVISORIAS DE BOX	M2	33,48
02.06.0253C	REJUNTAMENTO C/ ARG. PRÉ-FABRICADA, JUNTA ATÉ 2MM EM CERÂMICA, ACIMA DE 30X30 CM (900 CM²) E PORCELANATOS (PAREDE/PISO)	M2	3,34
02.06.0217C	REJUNTAMENTO C/ ARG. PRÉ-FABRICADA, JUNTA ATÉ 2MM EM CERÂMICA, ATÉ 30X30 CM (900 CM²) (PAREDE/PISO)	M2	3,37
02.07.0073C	REJUNTAMENTO C/ ARG. PRÉ-FABRICADA, JUNTA ENTRE 2MM E 6MM EM CERÂMICA, ATÉ 30X30CM	M2	3,52
02.06.0305C	REJUNTAMENTO P/ PISO CERÂMICO C/ CIMENTO BRANCO	M2	4,14
02.02.0027C	REJUNTAMENTO P/ REVEST. CERÂMICO C/ ARG. PRÉ-FABRICADA (ESP. = 3mm).	M2	5,18
02.02.0031C	REJUNTAMENTO P/CERÂMICA C/ L-FLEX E EPÓXI (PAREDE/PISO).	M2	4,87
02.04.0950C	RELE CONTROLE DE SOBRECORRENTE 3mA.1A 220-240V 50-60hz 1NANF sem temporização	UN	275,33
02.04.0210C	RELÉ LR2K0307 REG. 1,2-1,8A	UN	120,09
02.04.0309C	RELÉ LR2K0308 REG.1,8/2,6A	UN	120,09
02.04.0563C	RELÉ LR2K0310 REG.2,6/3,7A	UN	120,09
02.04.0308C	RELÉ LR2K0312 REG.3,7/5,5A	UN	120,09
02.04.0879C	RELÉ LR2K0316 REG.8/11,5A	UN	120,09
02.04.0577C	RELE TERMICO 23/32A	UN	220,33
02.04.0744C	RELE TERMICO, TETRAPOLAR, 4P AJUSTE: 16 A 24A, FORNECIMENTO	UN	173,11
01.01.0901C	RELÉ TÉRMICO, TETRAPOLAR, 4P AJUSTE: 4,0 A 6,0A, FORNECIMENTO	UN	102,35
02.04.0743C	RELE TERMICO, TETRAPOLAR, 4P AJUSTE: 8 A 11A, FORNECIMENTO	UN	167,65
02.06.0033C	RELOCAÇÃO DE POSTE CONCRETO, INCLUSIVE ESCAVACAO EXCLUSIVE TRANSPORTE E COLOCAÇÃO	UN	176,96
02.04.0431C	REMANEJAMENTO DE DIVISÓRIA - DESMONTAGEM E REMONTAGEM	M2	12,06
02.04.0609C	REMOCAO DE IMPERMEABILIZACAO E PROTECAO MECANICA	M2	15,63
74203/001U	REMOCAO DE MATERIAL 1A. CATEGORIA, EM CAMINHAO BASCULANTE, D.M.T.=6 KM(INCLUSIVE CARGA MECANICA E DESCARGA).	M3	9,28
73696U	REMOCAO DE PINTURA A BASE OLEO OU ESMALTE,	M2	6,00
02.04.0883C	REMOÇÃO DE PINTURA À ÓLEO OU ESMALTE	M2	6,00
02.06.0192C	REMOÇÃO DE PINTURA ANTIGA A CAL	M2	1,30
02.06.0193C	REMOÇÃO DE PINTURA LATÉX	M2	2,59
73874/001U	REMOCAO DE PINTURAS COM JATEAMENTO DE AREIA, EM SUPERFICIES METALICAS	M2	9,00
79495/002U	REPINTURA C/TINTA ACRILICA SEMI-BRILHANTE OU ACETINADA P/INT OU EXT SOBRE SUPERFICIE EM BOM ESTADO E NA COR EXISTENTE INCL LIMPEZA LEVE LIXAMENTO COM LIXA FINA UMA DEMAO DE SELADOR E UMA DE ACABAMENTO	M2	6,22
79495/001U	REPINTURA COM TINTA LATEX PVA P/INTERIOR SOBRE SUPERF EM BOM ESTADO E NA COR EXISTENTE INCL LIMPEZA LEVE LIXAMENTO C/LIXA FINA UMA DEMAO DE SELADOR E UMA DE ACABAMENTO	M2	5,27
79500/001U	REPINTURA DE QUADRA SOBRE DEMARCACAO EXISTENTE PINTADA C/TINTA ACRILICA	M2	15,73
79498/001U	REPINTURA INT OU EXT SOBRE FERRO C/TINTA A OLEO BRILHANTE INCL LIXAMENTO LEVE LIMPEZA UMA DEMAO DE ANTI-OXIDO E UMA DEMAO DE ACABAMENTO NA COR EXISTENTE	M2	7,87
79498/002U	REPINTURA INT/EXT SOBRE FERRO EM BOM ESTADO C/TINTA GRAFITE EM DUAS DEMAOS APOS LIXAMENTO LEVE LIMPEZA DESENGORDURAMENTO E UMA DEMAO DE TINTA ANTI-OXIDO	M2	8,47
79496/001U	REPINTURA RODAPES EM BOM ESTADO COM ESMALTE SINT ALTO BRILHO OU ACETINADO INCL LIXAMENTO LIMPEZA E 2 DEMAOS DE ACABAMENTO NA COR EXISTENTE	M	2,33
02.04.0441C	Reposiçao de luminária interna	UN	16,31
73735/001U	RESERV. DE FIBROC. CAP=1000L C/ACESSORIOS	UN	514,06
73735/002U	RESERV. DE FIBROC. CAP=500L SOBRE ESTRUT. DE MADEIRA	UN	378,97
73748/001U	RESERVATÓRIO DÁGUA DE FIBROCIMENTO CILÍNDRICO OU RETANGULAR, CAPACIDADE 1.000L - FORNECIMENTO E COLOCAÇÃO ( EXCLUSIVE TUBULAÇÕES E BOIA)	UN	289,42
02.04.0330C	RESERVATÓRIO DE POLIETILENO COM TAMPA - CAP= 1000L	UN	219,15
02.04.0956C	RESERVATÓRIO DE POLIETILENO COM TAMPA - CAP= 1500L	UN	538,84
02.04.0930C	RESERVATÓRIO DE POLIETILENO COM TAMPA - CAP= 2500L	UN	912,62
02.04.0933C	RESERVATÓRIO DE POLIETILENO COM TAMPA - CAP= 5000L	UN	1.399,09
02.06.0454C	RESERVATORIO ELEVADO 2,0x3,4x1,80m CONC.18,0MPa-ACO/FORMAS	UN	9.408,72
02.07.0147C	RESINA ACRÍLICA EM CONCRETO COM SILICONE	M2	22,61
02.06.0441C	RETIRADA CUIDADOSA CORRIMAO DE ESCADA	M	7,82
73896/001U	RETIRADA CUIDADOSA DE AZULEJOS/LADRILHOS E ARGAMASSA DE ASSENTAMENTO	M2	24,47
02.01.0022C	RETIRADA DE ALAMBRADO	M2	6,72
72220U	RETIRADA DE ALVENARIA DE TIJOLOS DE VIDRO	M2	6,48
02.06.0034C	RETIRADA DE ARVORE	UN	155,52
72240U	RETIRADA DE ASSOALHO DE MADEIRA, EXCLUSIVE RETIRADA DE VIGAMENTO	M2	11,41
72241U	RETIRADA DE ASSOALHO DE MADEIRA, INCLUSIVE RETIRADA DE VIGAMENTO	M2	13,69
02.04.0610C	RETIRADA DE BANCADA EM GRANITO/AÇO INOX	M2	15,53
02.07.0015C	RETIRADA DE BANCO DE CONCRETO	UN	10,16
02.06.0331C	RETIRADA DE BANCO DE MADEIRA C/ PÉS DE FERRO	UN	4,06
72143U	RETIRADA DE BATENTES DE MADEIRA	UN	23,64
72148U	RETIRADA DE BATENTES METALICOS	UN	19,60
02.06.0097C	RETIRADA DE BRINQUEDOS DE PLAY-GROUND	UN	15,50
02.04.0608C	RETIRADA DE CORRIMÃO METÁLICO	M	5,55
72232U	RETIRADA DE CUMEEIRAS CERAMICAS	M	1,94
72233U	RETIRADA DE CUMEEIRAS EM ALUMINIO	M	1,30
72178U	RETIRADA DE DIVISORIAS EM CHAPAS DE MADEIRA, COM MONTANTES METALICOS	M2	11,82
02.06.0422C	RETIRADA DE DIVISORIAS MARMORE EM WC	M2	23,20
72237U	RETIRADA DE ENTARUGAMENTO DE FORRO	M2	6,53
02.06.0221C	RETIRADA DE ESTRUTURA DE BASQUETE	CJ	6,72
72228U	RETIRADA DE ESTRUTURA DE MADEIRA COM TESOURAS PARA TELHAS CERAMICAS OU DE VIDRO	M2	8,17
72229U	RETIRADA DE ESTRUTURA DE MADEIRA COM TESOURAS PARA TELHAS ONDULADAS	M2	6,53
72226U	RETIRADA DE ESTRUTURA DE MADEIRA PONTALETEADA PARA TELHAS CERAMICAS OU DE VIDRO	M2	4,90
72227U	RETIRADA DE ESTRUTURA DE MADEIRA PONTALETEADA PARA TELHAS ONDULADAS	M2	3,27
02.06.0268C	RETIRADA DE ESTRUTURA DE VOLEY	CJ	6,72
02.07.0143C	RETIRADA DE ESTRUTURA METÁLICA	M2	15,30
72142U	RETIRADA DE FOLHAS DE PORTA DE PASSAGEM OU JANELA	UN	4,93
72236U	RETIRADA DE FORRO DE MADEIRA EM TABUAS	M2	5,21
02.06.0420C	RETIRADA DE FORRO EM FIBRA MINERAL, INCLUSIVE RETIRADA DE PERFIS	M2	3,27
72238U	RETIRADA DE FORRO EM REGUAS DE PVC, INCLUSIVE RETIRADA DE PERFIS	M2	3,27
02.01.0012C	RETIRADA DE GRADE DE FERRO	M2	3,27
02.07.0153C	RETIRADA DE GUARDA CORPO	M	5,55
02.06.0100C	RETIRADA DE LIXEIRA PRÉ-MOLDADO EM MANILHA POROSA	UN	1,62
02.07.0152C	RETIRADA DE LOUÇAS SANITÁRIAS	UN	9,15
02.06.0194C	RETIRADA DE LUMINÁRIA FLUORESCENTE	UN	13,54
02.06.0348C	RETIRADA DE MEIO FIO DE PEDRA GRANÍTICA	M	3,73
02.02.0054C	RETIRADA DE MEIO FIO.	M	3,73
02.01.0013C	RETIRADA DE PAVIMENTAÇÃO ASFÁLTICA COM BASE EM PEDRA	M2	12,08
02.06.0347C	RETIRADA DE PAVIMENTAÇÃO EM BLOCO DE CONCRETO	M2	4,21
02.01.0014C	RETIRADA DE PAVIMENTAÇÃO EM BLOKRET C/ REMOÇÃO LATERAL	M2	4,48
02.06.0272C	RETIRADA DE PAVIMENTAÇÃO EM PARALELEPÍPEDO OU PEDRA TOSCA	M2	3,89
02.06.0005C	RETIRADA DE PAVIMENTAÇÃO EM PEDRA PORTUGUESA	M2	3,24
02.05.0012C	RETIRADA DE PEDRA PORTUGUESA COM REMOÇÃO LATERAL	M	4,54
72221U	RETIRADA DE PLACAS DIVISORIAS DE GRANILITE	M2	6,48
02.01.0015C	RETIRADA DE PORTAS E JANELAS, INCLUSIVE BATENTES	M2	5,97
02.06.0032C	RETIRADA DE POSTE	UN	74,90
02.07.0155C	RETIRADA DE REBOCO, EMBOÇO E/OU REVESTIMENTOS EM ARGAMASSA	M2	3,73
02.06.0239C	RETIRADA DE RESÍDUOS CLASSES A E B (TIJ,ARG,CONC,CER,PLAS,PAP,VIDR, ETC) EM CONTAINER CAP.= 4,5 M3	UN	82,50
02.04.0607C	RETIRADA DE REVESTIMENTO EM CORTIÇA OU SIMILAR	M2	4,54
72242U	RETIRADA DE RODAPES DE MADEIRA, INCLUSIVE RETIRADA DE CORDAO	M2	2,62
72239U	RETIRADA DE TACOS DE MADEIRA	M2	2,45
02.07.0088C	RETIRADA DE TELA DE ALAMBRADO	M2	2,77
02.07.0215C	RETIRADA DE TELA DE NYLON	M2	3,62
72230U	RETIRADA DE TELHAS DE CERAMICAS OU DE VIDRO	M2	3,24
72231U	RETIRADA DE TELHAS ONDULADAS	M2	2,27
02.06.0439C	RETIRADA DE TOLDO/CLARABÓIA	M2	6,62
02.06.0120C	RETIRADA DE TRAVES DE FUTSAL/FUTEBOL	CJ	6,72
02.07.0057C	RETIRADA EM ESQUADRIA METÁLICA	M2	3,73
02.06.0440C	RETIRADA PISO BORRACHA PLURIGOMA COLADO	M2	10,74
73790/003U	RETIRADA, LIMPEZA E REASSENTAMENTO DE PARALELEPIPEDO SOBRE COLCHAO DEPO DE PEDRA ESPESSURA 10CM, REJUNTADO COM ARGAMASSA TRACO 1:3 (CIMENTO E AREIA), CONSIDERANDO APROVEITAMENTO DO PARALELEPIPEDO	M2	30,17
73790/001U	RETIRADA, LIMPEZA E REASSENTAMENTO DE PARALELEPIPEDO SOBRE COLCHAO DEPO DE PEDRA ESPESSURA 10CM, REJUNTADO COM BETUME E PEDRISCO, CONSIDERANDO APROVEITAMENTO DO PARALELEPIPEDO	M2	32,08
72223U	RETIRADAS DE DIVISORIAS EM CHAPAS OU TABUAS, COM RETIRADA DO ENTARUGAMENTO	M2	7,88
72222U	RETIRADAS DE DIVISORIAS EM CHAPAS OU TABUAS, SEM RETIRADA DO ENTARUGAMENTO	M2	3,94
5667U	RETROESCAVADEIRA C/ CARREGADEIRA SOBRE PNEUS C/TRANSMISSÃO MECÂNICA 79HP (VU=5ANOS) - MANUTENÇÃO	H	19,29
2963U	RETRO-ESCAVADEIRA DIESEL 75CV (CP) INCL OPERADOR-CAPAC CACAMBA 0,76M3	H	93,46
3636U	RETRO-ESCAVADEIRA DIESEL 75CV, INCL OPERADOR-CAPAC CACAMBA 0,76M3 (HORA IMPRODUTIVA)	H	39,04
5666U	RETROESCAVADEIRA SOBRE RODAS 79 HP	H	25,47
5679U	RETRO-ESCAVADEIRA, 4 X 4, 86 CV (VU= 5 ANOS) - CHI DIURNO	CHI	40,43
5678U	RETRO-ESCAVADEIRA, 4 X 4, 86 CV (VU= 5 ANOS) - CHP DIURNO	CHP	92,11
5663U	RETRO-ESCAVADEIRA, 4 X 4, 86 CV (VU= 5 ANOS) - DEPRECIAÇÃO E JUROS	H	27,57
5664U	RETRO-ESCAVADEIRA, 4 X 4, 86 CV (VU= 5 ANOS) - MANUTENÇÃO	H	20,90
5665U	RETRO-ESCAVADEIRA, 4 X 4, 86 CV (VU= 5 ANOS) - MÃO DE OBRA/OPERAÇÃO	H	12,86
53786U	RETRO-ESCAVADEIRA, 4 X 4, 86 CV (VU= 5 ANOS) - MATERIAIS/OPERAÇÃO	H	30,78
5875U	RETRO-ESCAVADEIRA, 74HP - (VU = 6 ANOS) - CHP DIURNO	CHP	83,25
5877U	RETRO-ESCAVADEIRA, 74HP (VU = 6 ANOS) - CHI DIURNO	CHI	34,56
5878U	RETRO-ESCAVADEIRA, 74HP (VU = 6 ANOS) - CHI NOTURNO	CHI-N	38,12
5876U	RETRO-ESCAVADEIRA, 74HP (VU = 6 ANOS) - CHP NOTURNO	CHP-N	86,81
5736U	RETRO-ESCAVADEIRA, 74HP (VU= 5 ANOS) - MATERIAIS OPERAÇÃO	H	34,02
5735U	RETRO-ESCAVADEIRA, 74HP (VU= 6 ANOS) - MANUTENÇÃO	H	14,67
5737U	RETRO-ESCAVADEIRA, 74HP (VU=6 ANOS) - MÃO-DE-OBRA/OPERAÇÃO	H	12,86
5734U	RETRO-ESCAVADEIRA, 74HP (VU=6 ANOS)- DEPRECIAÇÃO E JUROS	H	25,26
53826U	RETRO-ESCAVADEIRA, 74HP (VU=6 ANOS)- MÃO DE OBRA/OPERAÇÃO	H	9,30
5681U	RETRO-ESCAVADEIRA, 75CV (VU= 5 ANOS) -CHI DIURNO	CHI	38,33
5680U	RETRO-ESCAVADEIRA, 75CV (VU= 5 ANOS) -CHP DIURNO	CHP	83,94
5668U	RETRO-ESCAVADEIRA, 75CV (VU= 5 ANOS)-CUSTO DE MATERIAIS NA OPERACAO	H	26,33
5669U	RETRO-ESCAVADEIRA, 75CV (VU= 5 ANOS)-MÃO DE OBRA/OPERAÇÃO	H	12,86
02.07.0059C	REVEST. COM SOLO (PIÇARRA)(S/ TRANSPORTE) - REF C3234	M3	7,57
02.07.0258C	REVESTIMENTO CURVO EM CHAPA DE ALUMÍNIO COMPOSTO FIXADO EM ESTRUTURA DE ALUMÍNIO (FORNECIMENTO E MONTAGEM).	M2	387,00
02.10.0065C	REVESTIMENTO DE BAMBÚ COR NATURAL.	M2	150,00
74001/002U	REVESTIMENTO DE GESSO EM PAREDES INTERNAS EM BLOCOS DE CONCRETO, ESPESSURA 0,7CM	M2	8,58
74105/001U	REVESTIMENTO DE TETOS COM GESSO CORRIDO DISTORCIDO	M2	7,99
02.06.0302C	REVESTIMENTO EM CERÂMICA DE 1ª QUALIDADE 10X10 CM ASSENT. C/ARGAM. INDUSTRIALIZADA (C/REJUNTAMENTO)	M2	33,47
02.02.0030C	REVESTIMENTO EM CERÂMICA GAIL (24 X 5,4 X 0,09 CM), ASSENT. C/ ARGAMASSA DE CIMENTO E AREIA (S/ REJUNTAMENTO).	M2	86,54
02.07.0191C	REVESTIMENTO EM GRANITO ASSENTADO COM ARGAMASSA INDUSTRIALIZADA	M2	179,59
72200U	REVESTIMENTO EM LAMINADO MELAMINICO TEXTURIZADO, ESPESSURA 1,3MM, FIXADO COM COLA	M2	43,39
02.10.0017C	REVESTIMENTO EM MÁRMORE BRANCO SOBRE FACHADAS, APLICADO COM ARGAMASSA INDUSTRIALIZADA AC-II (BRANCA), REJUNTADO, EXCLUSIVE EMBOÇO	M2	130,61
02.06.0442C	REVESTIMENTO PARA PISO OU PAREDE EM GRANITO CINZA ANDORINHA, POLIDO, E = 2CM, APLICADO COM ARGAMASSA INDUSTRIALIZADA AC-I, REJUNTA DO, EXCLUSIVE EMBOÇO	M2	145,08
02.07.0259C	REVESTIMENTO RETO EM CHAPA DE ALUMÍNIO COMPOSTO FIXADO EM ESTRUTURA DE ALUMÍNIO (FORNECIMENTO E MONTAGEM)	M2	332,00
72101U	REVISAO GERAL DE TELHADOS DE TELHAS CERAMICAS	M2	2,93
72190U	RODAPE BORRACHA LISO, ALTURA 7CM, ESPESSURA 1MM, FIXADO COM COLA REVE REVESTIMENTO E TRATAMENTO DE SUPERFICIES	M	20,94
73808/001U	RODAPE EM ARGAMASSA COM AGREGADO DE ALTA RESISTENCIA, ALTURA 10CM	M	22,77
6123U	RODAPE EM ARGAMASSA TRACO 1:0,5:5 (CIMENTO, CAL E AREIA), LARGURA 8CM, PREPARO MECANICO	M	7,84
73985/001U	RODAPE EM CERAMICA ESMALTADA LINHA POPULAR PEI-4, ASSENTADA COM ARGAMASSA FABRICADA NO LOCAL, COM REJUNTAMENTO EM CIMENTO BRANCO	M	7,27
73630U	RODAPE EM CONCRETO CANTO VIVO, INCLUSO POLIMENTO MECANICO	M	5,99
02.07.0034C	RODAPÉ EM MADEIRA TRATADO - 5CM	M	11,21
73886/001U	RODAPE EM MADEIRA, ALTURA 7CM, FIXADO EM PECAS DE MADEIRA	M	13,22
73886/001U	RODAPE EM MADEIRA, ALTURA 7CM, FIXADO EM PECAS DE MADEIRA	M	13,27
73742/001U	RODAPE EM MARMORE BRANCO, ESPESSURA 7CM	M	23,19
73850/001U	RODAPE EM MARMORITE, ALTURA 10CM	M	12,80
40904U	RODAPE EM PEDRA ARDOSIA, LARGURA 8CM, ASSENTADA COM ARGAMASSA DE CIMENTO, CAL E AREIA, COM REJUNTAMENTO EM CIMENTO BRANCO	ML	13,57
02.01.0009C	RODAPÉ EM PERFIL DE ALUMÍNIO	M	10,32
02.06.0262C	RODAPE MARMORITE OU GRANILITE	M	41,75
02.10.0072C	RODAPE MARMORITE OU GRANILITE	M	41,75
72189U	RODAPE VINILICO ALTURA 5CM, ESPESSURA 1MM, FIXADO COM COLA	M	14,05
02.02.0043C	RODAPÉ VINÍLICO CONDUTIVO DE 2mm (H=10cm).	M	25,00
02.06.0134C	RODAPÉ VINÍLICO, H=5CM - FORNECIMENTO E COLOCAÇÃO	M	13,27
02.06.0263C	RODAPÉ/RODAMEIO MADEIRA 10 X 1,5 CM, INCLUSIVE CHAPUZES 7 X 7 X 2,5 CM	M	16,79
7050U	ROLO COMPACTADOR AUTOPROPELIDO 127HP 10260KG - CHI	CHI	47,32
7055U	ROLO COMPACTADOR AUTOPROPELIDO 127HP 10260KG - MAO-DE-OBRA NA OPERACAO	H	12,86
7025U	ROLO COMPACTADOR DE PNEUS 111HP 11TON - CHI	CHI	48,95
7024U	ROLO COMPACTADOR DE PNEUS 111HP 11TON - CHP	CHP	115,57
7029U	ROLO COMPACTADOR DE PNEUS 111HP 11TON - CUSTOS COM MAO-DE-OBRA NA OPERACAO DIURNA	H	12,86
7026U	ROLO COMPACTADOR DE PNEUS 111HP 11TON - DEPRECIACAO	H	24,06
7027U	ROLO COMPACTADOR DE PNEUS 111HP 11TON - JUROS	H	12,03
7028U	ROLO COMPACTADOR DE PNEUS 111HP 11TON - MANUTENCAO	H	21,67
5873U	ROLO COMPACTADOR DE PNEUS ESTÁTICO PARA ASFALTO, PRESSÃO VARIÁVEL, POTÊNCIA 99HP, PESO OPERACIONAL SEM/COM LASTRO 8,3/21,0 T - CHI DIURNO	CHI	49,86
5874U	ROLO COMPACTADOR DE PNEUS ESTÁTICO PARA ASFALTO, PRESSÃO VARIÁVEL, POTÊNCIA 99HP, PESO OPERACIONAL SEM/COM LASTRO 8,3/21,0 T - CHI NOTURNO	CHI-N	56,06
5871U	ROLO COMPACTADOR DE PNEUS ESTÁTICO PARA ASFALTO, PRESSÃO VARIÁVEL, POTÊNCIA 99HP, PESO OPERACIONAL SEM/COM LASTRO 8,3/21,0 T - CHP DIURNO	CHP	130,80
5872U	ROLO COMPACTADOR DE PNEUS ESTÁTICO PARA ASFALTO, PRESSÃO VARIÁVEL, POTÊNCIA 99HP, PESO OPERACIONAL SEM/COM LASTRO 8,3/21,0 T - CHP NOTURNO	CHP-N	137,00
53824U	ROLO COMPACTADOR DE PNEUS ESTATICO PARA ASFALTO, PRESSAO VARIAVEL, POTENCIA 99HP, PESO OPERACIONAL SEM/COM LASTRO 8,3/21,0 T - CUSTO COM MAO-DE-OBRA NA OPERACAO DIURNA	H	12,86
53825U	ROLO COMPACTADOR DE PNEUS ESTÁTICO PARA ASFALTO, PRESSÃO VARIÁVEL, POTÊNCIA 99HP, PESO OPERACIONAL SEM/COM LASTRO 8,3/21,0 T - CUSTO COM MATERIAIS NA OPERAÇÃO NOTURNA	H	19,06
53823U	ROLO COMPACTADOR DE PNEUS ESTÁTICO PARA ASFALTO, PRESSÃO VARIÁVEL, POTÊNCIA 99HP, PESO OPERACIONAL SEM/COM LASTRO 8,3/21,0 T - DEPRECIAÇÃO E JUROS	H	37,00
7037U	ROLO COMPACTADOR DE PNEUS ESTÁTICO PRESSÃO VARIÁVEL AUTO-PROPELIDO, POTÊNCIA 111HP, PESO OPERACIONAL SEM/COM LASTRO 8/23 T - CHI	CHI	48,95
7036U	ROLO COMPACTADOR DE PNEUS ESTÁTICO PRESSÃO VARIÁVEL AUTO-PROPELIDO, POTÊNCIA 111HP, PESO OPERACIONAL SEM/COM LASTRO 8/23 T - CHP	CHP	115,57
6880U	ROLO COMPACTADOR DE PNEUS ESTATICO, PRESSAO VARIAVEL, POTENCIA 111HP - PESO SEM/COM LASTRO 9,5/22,4T - CHI	CHI	74,67
7041U	ROLO COMPACTADOR DE PNEUS ESTATICO, PRESSAO VARIAVEL, POTENCIA 111HP - PESO SEM/COM LASTRO 9,5/22,4T - CUSTOS COM MAO-DE-OBRA NA OPERACAO	H	12,86
7038U	ROLO COMPACTADOR DE PNEUS ESTATICO, PRESSAO VARIAVEL, POTENCIA 111HP - PESO SEM/COM LASTRO 9,5/22,4T - DEPRECIACAO	H	24,06
7039U	ROLO COMPACTADOR DE PNEUS ESTATICO, PRESSAO VARIAVEL, POTENCIA 111HP - PESO SEM/COM LASTRO 9,5/22,4T - JUROS	H	12,03
7040U	ROLO COMPACTADOR DE PNEUS ESTATICO, PRESSAO VARIAVEL, POTENCIA 111HP - PESO SEM/COM LASTRO 9,5/22,4T - MANUTENCAO	H	21,67
6879U	ROLO COMPACTADOR DE PNEUS ESTATICO, PRESSAO VARIAVEL, POTENCIA 111HP - PESO SEM/COM LASTRO 9,5/22,4T. - CHP	CHP	141,29
65695U	ROLO COMPACTADOR PNEUMATICO AUTOPROPELIDO 111HP 11TON - CUSTOS COM MATERIAL NA OPERACAO DIURNA	H	44,96
55263U	ROLO COMPACTADOR PNEUMATICO AUTO-PROPELIDO 111HP 8/23T - CUSTOS COM MATERIAL NA OPERACAO	H	44,96
5733U	ROLO COMPACTADOR PNEUMÁTICO, AUTO-PROPEL., PRESSÃO VARIÁVEL, 99HP, PESO OPERACIONAL SEM OU COM LASTRO 8,3/21,0 T - CUSTO COM MATERIAIS NA OPERAÇÃO	H	58,73
5732U	ROLO COMPACTADOR PNEUMÁTICO, AUTO-PROPEL., PRESSÃO VARIÁVEL, 99HP, PESO OPERACIONAL SEM OU COM LASTRO 8,3/21,0 T - MANUTENÇÃO.	H	22,21
73345U	ROLO COMPACTADOR TANDEM 5 A 10T DIESEL 58,5CV (CI) INCL OPERADOR	H	33,03
73371U	ROLO COMPACTADOR TANDEM 5 A 10T DIESEL 58,5CV (CP) INCL OPERADOR	H	63,63
5685U	ROLO COMPACTADOR VIBRATÓRIO DE CILINDRO LISO, 83 HP - 6,6T, IMPACTO DINÂMICO 18,5/11,5T - CHI.	CHI	22,38
5672U	ROLO COMPACTADOR VIBRATÓRIO DE CILINDRO LISO, AUTO-PROP., POTÊNCIA 80HP, PESO MÁXIMO OPERACIONAL 8,1T - CUSTO DA MÃO-DE-OBRA NA OPERAÇÃO	H	12,86
53787U	ROLO COMPACTADOR VIBRATÓRIO DE CILINDRO LISO, AUTO-PROPEL. 80HP, PESO MÁXIMO OPERACIONAL 8,1T - CUSTO DE MATERIAIS NA OPERAÇÃO	H	52,65
5684U	ROLO COMPACTADOR VIBRATÓRIO DE CILINDRO LISO, AUTO-PROPEL. 83 CV - 6,6T, IMPACTO DINÂMICO 18,5/11,5T - CHP DIURNO	CHP	89,35
53789U	ROLO COMPACTADOR VIBRATÓRIO DE CILINDRO LISO, AUTO-PROPEL. 83 CV - 6,6T, IMPACTO DINÂMICO 18,5/11,5T - MAO-DE-OBRA NA OPERACAO	H	12,86
5683U	ROLO COMPACTADOR VIBRATÓRIO DE CILINDRO LISO, AUTO-PROPEL. DE AÇO, 80HP - 8,1T - CHI DIURNO	CHI	40,12
53788U	ROLO COMPACTADOR VIBRATORIO DE CILINDRO LISO, AUTO-PROPELIDO 83 CV - 6,6T, IMPACTO DINAMICO 18,5/11,5T - CUSTO DE MATERIAIS NA OPERACAO	H	52,65
5951U	ROLO COMPACTADOR VIBRATÓRIO DE UM CILINDRO AÇO LISO, POTÊNCIA 80HP, PESO OPERACIONAL 8,1T - CHI NOTURNO	CHI-N	42,82
5948U	ROLO COMPACTADOR VIBRATÓRIO DE UM CILINDRO AÇO LISO, POTÊNCIA 80HP, PESO OPERACIONAL 8,1T - CHP DIURNO	CHP	106,93
5949U	ROLO COMPACTADOR VIBRATÓRIO DE UM CILINDRO AÇO LISO, POTÊNCIA 80HP, PESO OPERACIONAL 8,1T - CHP NOTURNO	CHP-N	90,04
53862U	ROLO COMPACTADOR VIBRATÓRIO DE UM CILINDRO AÇO LISO, POTÊNCIA 80HP, PESO OPERACIONAL 8,1T - CUSTO DA MÃO-DE-OBRA NA OPERAÇÃO DIURNA	H	32,32
5790U	ROLO COMPACTADOR VIBRATÓRIO DE UM CILINDRO AÇO LISO, POTÊNCIA 80HP, PESO OPERACIONAL 8,1T - DEPRECIAÇÃO E JUROS	H	27,39
5671U	ROLO COMPACTADOR VIBRATORIO DE UM CILINDRO LISO DE ACO, POTENCIA 80HP, PESO MAXIMO OPERACIONAL 8,1T - MANUTENCAO	H	16,42
5793U	ROLO COMPACTADOR VIBRATÓRIO DE UM CILINDRO LISO, POTÊNCIA 80HP, PESO OPERACIONAL 8,1T - MÃO-DE-OBRA NA OPERAÇÃO NOTURNA	H	15,43
5673U	ROLO COMPACTADOR VIBRATORIO LISO AUTO-PROP, POTÊNCIA 83 CV - 6,6T, IMPACTO DINÂMICO 18,5/11,5T - DEPRECIAÇÃO E JUROS	H	9,52
73436U	ROLO COMPACTADOR VIBRATORIO PE DE CARNEIRO PARA SOLOS, POTENCIA 80HP, PESO MÁXIMO OPERACIONAL 8,8T	CHP	147,25
73309U	ROLO COMPACTADOR VIBRATORIO PE DE CARNEIRO PARA SOLOS, POTENCIA 80HP, PESO MÁXIMO OPERACIONAL 8,8T - DEPRECIACAO	H	17,43
73313U	ROLO COMPACTADOR VIBRATORIO PE DE CARNEIRO PARA SOLOS, POTENCIA 80HP, PESO MÁXIMO OPERACIONAL 8,8T - JUROS	H	8,72
5089U	ROLO COMPACTADOR VIBRATORIO PE DE CARNEIRO PARA SOLOS, POTENCIA 80HP, PESO MÁXIMO OPERACIONAL 8,8T - MANUTENCAO	H	15,70
5739U	ROLO COMPACTADOR VIBRATÓRIO PÉ DE CARNEIRO, OPERADO POR CONTROLE REMOTO, 17HP - 1,65T - MANUTENÇÃO.	H	1,89
5881U	ROLO COMPACTADOR VIBRATÓRIO PÉ DE CARNEIRO, OPERADO POR CONTROLE REMOTO, POTÊNCIA 17HP, PESO OPERACIONAL 1,65T - CHI	CHI	5,67
53868U	ROLO COMPACTADOR VIBRATÓRIO PÉ DE CARNEIRO, OPERADO POR CONTROLE REMOTO, POTÊNCIA 17HP, PESO OPERACIONAL 1,65T - CHI NOTURNO	CHI-N	5,67
5879U	ROLO COMPACTADOR VIBRATÓRIO PÉ DE CARNEIRO, OPERADO POR CONTROLE REMOTO, POTÊNCIA 17HP, PESO OPERACIONAL 1,65T - CHP DIURNO	CHP	7,55
5880U	ROLO COMPACTADOR VIBRATÓRIO PÉ DE CARNEIRO, OPERADO POR CONTROLE REMOTO, POTÊNCIA 17HP, PESO OPERACIONAL 1,65T - CHP NOTURNO	CHP-N	7,55
5738U	ROLO COMPACTADOR VIBRATÓRIO PÉ DE CARNEIRO, OPERADO POR CONTROLE REMOTO, POTÊNCIA 17HP, PESO OPERACIONAL 1,65T - DEPRECIAÇÃO E JUROS	H	5,67
7053U	ROLO COMPACTADOR VIBRATÓRIO PÉ DE CARNEIRO, POTÊNCIA 150HP, PESO OPERACIONAL 9,8 T, IMPACTO DINÂMICO 31,75 T	H	20,69
7049U	ROLO COMPACTADOR VIBRATÓRIO PÉ DE CARNEIRO, POTÊNCIA 150HP, PESO OPERACIONAL 9,8 T, IMPACTO DINÂMICO 31,75 T - CHP	CHP	119,44
7054U	ROLO COMPACTADOR VIBRATÓRIO PÉ DE CARNEIRO, POTÊNCIA 150HP, PESO OPERACIONAL 9,8 T, IMPACTO DINÂMICO 31,75 T - CUSTOS COM MATERIAL NA OPERACAO	H	51,44
7051U	ROLO COMPACTADOR VIBRATÓRIO PÉ DE CARNEIRO, POTÊNCIA 150HP, PESO OPERACIONAL 9,8 T, IMPACTO DINÂMICO 31,75 T - DEPRECIACAO	H	22,97
7052U	ROLO COMPACTADOR VIBRATÓRIO PÉ DE CARNEIRO, POTÊNCIA 150HP, PESO OPERACIONAL 9,8 T, IMPACTO DINÂMICO 31,75 T - JUROS	H	11,49
5865U	ROLO COMPACTADOR VIBRATÓRIO REBOCÁVEL AÇO LISO, PESO 4,7T, IMPACTO DINÂMICO 18,3T - CHI DIURNO	CHI	20,73
5866U	ROLO COMPACTADOR VIBRATÓRIO REBOCÁVEL AÇO LISO, PESO 4,7T, IMPACTO DINÂMICO 18,3T - CHI NOTURNO	CHI-N	23,31
5863U	ROLO COMPACTADOR VIBRATÓRIO REBOCÁVEL AÇO LISO, PESO 4,7T, IMPACTO DINÂMICO 18,3T - CHP DIURNO	CHP	54,14
5864U	ROLO COMPACTADOR VIBRATÓRIO REBOCÁVEL AÇO LISO, PESO 4,7T, IMPACTO DINÂMICO 18,3T - CHP NOTURNO	CHP-N	56,71
53821U	ROLO COMPACTADOR VIBRATÓRIO REBOCÁVEL AÇO LISO, PESO 4,7T, IMPACTO DINÂMICO 18,3T - CUSTO COM MÃO -DE-OBRA NA OPERAÇÃO NOTURNA	H	15,43
53820U	ROLO COMPACTADOR VIBRATÓRIO REBOCÁVEL AÇO LISO, PESO 4,7T, IMPACTO DINÂMICO 18,3T - CUSTO COM MAO-DE-OBRA NA OPERACAO DIURNA	H	12,86
53819U	ROLO COMPACTADOR VIBRATÓRIO REBOCÁVEL AÇO LISO, PESO 4,7T, IMPACTO DINÂMICO 18,3T - CUSTO COM MATERIAIS NA OPERACAO	H	30,78
53818U	ROLO COMPACTADOR VIBRATÓRIO REBOCÁVEL AÇO LISO, PESO 4,7T, IMPACTO DINÂMICO 18,3T - DEPRECIAÇÃO E JUROS	H	7,87
5727U	ROLO COMPACTADOR VIBRATÓRIO REBOCÁVEL CILINDRO LISO, 4,7T, IMPACTO DINÂMICO 18,3T - MANUTENÇÃO.	H	2,62
5869U	ROLO COMPACTADOR VIBRATÓRIO TANDEM AÇO LISO, POTÊNCIA 58CV, PESO SEM/COM LASTRO 6,5/9,4 T - CHI DIURNO	CHI	36,21
5870U	ROLO COMPACTADOR VIBRATÓRIO TANDEM AÇO LISO, POTÊNCIA 58CV, PESO SEM/COM LASTRO 6,5/9,4 T - CHI NOTURNO	CHI-N	35,75
5867U	ROLO COMPACTADOR VIBRATÓRIO TANDEM AÇO LISO, POTÊNCIA 58CV, PESO SEM/COM LASTRO 6,5/9,4 T - CHP DIURNO	CHP	79,19
5868U	ROLO COMPACTADOR VIBRATÓRIO TANDEM AÇO LISO, POTÊNCIA 58CV, PESO SEM/COM LASTRO 6,5/9,4 T - CHP NOTURNO	CHP-N	78,73
53822U	ROLO COMPACTADOR VIBRATÓRIO TANDEM AÇO LISO, POTÊNCIA 58CV, PESO SEM/COM LASTRO 6,5/9,4 T - CUSTO COM MÃO-DE-OBRA NA OPERAÇÃO DIURNA	H	15,88
5792U	ROLO COMPACTADOR VIBRATÓRIO, AUTO-PREOPEL., CILINDRO LISO, 80HP - 8,1T - CUSTOS COM MATERIAIS NA OPERAÇÃO.	H	30,78
5791U	ROLO COMPACTADOR VIBRATÓRIO, AUTO-PREOPEL., CILINDRO LISO, 80HP - 8,1T - MANUTENÇÃO.	H	16,44
5682U	ROLO COMPACTADOR VIBRATÓRIO, CILINDRO LISO, AUTO-PROPEL. 80HP, PESO MÁXIMO OPERACIONAL 8,1T - CHP DIURNO	CHP	109,19
5670U	ROLO COMPACTADOR VIBRATORIO, CILINDRO LISO, AUTO-PROPELIDO 80HP, PESO MAXIMO OPERACIONAL 8,1T - CHP DIURNO - JUROS E DEPRECIACAO	H	27,26
5686U	ROLO COMPACTADOR VIBRATÓRIO, TANDEM, AUTO PROPEL., CILINDRO LISO DE AÇO, 40HP - 4,4T, IMPACTO DINÂMICO 3,1T- VU 5 ANOS - CHP DIURNO.	CHP	44,10
5730U	ROLO COMPACTADOR VIBRATÓRIO, TANDEM, AUTO-PROPEL., CILINDRO LISO, 58CV - 6,5/9,4 T, SEM OU COM LASTRO - CUSTOS COM MATERIAIS NA OPERAÇÃO.	H	30,78
5728U	ROLO COMPACTADOR VIBRATÓRIO, TANDEM, AUTO-PROPEL., CILINDRO LISO, 58CV - 6,5/9,4 T, SEM OU COM LASTRO - DEPRECIAÇÃO E JUROS.	H	20,32
5731U	ROLO COMPACTADOR VIBRATÓRIO, TANDEM, AUTO-PROPEL., CILINDRO LISO, 58CV- 6,5/9,4 T, SEM OU COM LASTRO - CUSTOS COM MÃO DE OBRA NA OPERAÇÃO NOTURNA.	H	15,43
5729U	ROLO COMPACTADOR VIBRATÓRIO, TANDEM, AUTO-PROPEL.,CILINDRO LISO, 58CV - 6,5/9,4 T, SEM OU COM LASTRO - MANUTENÇÃO.	H	12,20
5677U	ROLO COMPACTADOR VIBRATORIO, TANDEM, CILINDRO LISO AUTO-PROPEL. 40HP - 4,4T, IMPACTO DINAMICO 3,1T, VU 5 ANOS - CUSTO COM MATERIAIS NA OPERAÇÃO.	H	17,01
5675U	ROLO COMPACTADOR VIBRATÓRIO, TANDEM, CILINDRO LISO DE AÇO, AUTO-PROPEL., 40HP - 4,4T, IMPACTO DINÂMICO 3,1T, VU 5 ANOS - DEPRECIAÇÃO E JUROS	H	8,89
53790U	ROLO COMPACTADOR VIBRATÓRIO, TANDEM, CILINDRO LISO, AUTO-PROPEL. - 40HP - 4,4T, IMPACTO DINÂMICO 3,1T, VU 5 ANOS - CHP DIURNO .	H	12,86
5676U	ROLO COMPACTADOR VIBRATORIO, TANDEM, CILINDRO LISO, AUTO-PROPEL. 40HP - 4,4T, IMPACTO DINAMICO 3,1T, VU 5 ANOS - MANUTENCAO.	H	5,34
5674U	ROLO COMPACTADOR VIBRATÓRIO,AUTO-PROPEL., DE CILINDRO LISO, 83 CV, PESO OPERACIONAL 6,6T, IMPACTO DINÂMICO 18,5/11,5T - MANUTENÇÃO.	H	14,32
73366U	ROLO VIBRATORIO LISO 7T AUTO-PROPULSOR DIESEL 76,5H (CI) INCL OPERADORLARG TOTAL 2,015M	H	39,81
73414U	ROLO VIBRATORIO LISO 7T AUTO-PROPULSOR DIESEL 76,5H (CP) INCL OPERADORLARGURA TOTAL 2,015M	H	79,10
73378U	ROMPEDOR PNEUMATICO 32,6KG CONSUMO AR 38,8L (CP) S/OPERADOR PONTEIRA E MANGUEIRA-FREQUENCIA DE IMPACTO DE 1110 IMP/MIN	H	3,20
73367U	ROMPEDOR PNEUNATICO 32,6KG CONSUMO AR 38,8L (CI) S/OPERADOR PONTEIRA E MANGUEIRA - FREQUENCIA DE IMPACTOS 1110 IMP/MIN	H	2,31
02.06.0081C	ROTEADOR WI-FI (N) DIR-615	UN	199,00
72106U	RUFO EM CHAPA DE ACO GALVANIZADO N.24, DESENVOLVIMENTO 16CM	M	14,62
72107U	RUFO EM CHAPA DE ACO GALVANIZADO N.24, DESENVOLVIMENTO 25CM	M	17,75
72108U	RUFO EM CHAPA DE ACO GALVANIZADO N.24, DESENVOLVIMENTO 33CM	M	28,28
72108U	RUFO EM CHAPA DE ACO GALVANIZADO N.24, DESENVOLVIMENTO 33CM	M	28,28
72109U	RUFO EM CHAPA DE ACO GALVANIZADO N.24, DESENVOLVIMENTO 50CM	M	28,91
02.10.0060C	RUFO EM CHAPA DE PVC 0,40m	M	34,14
68058U	RUFO EM CONCRETO ARMADO, LARGURA 40CM E ESPESSURA 7CM	M	51,64
74098/001U	RUFO EM CONCRETO ARMADO, LARGURA 40CM, ESPESSURA 3CM	M	19,84
73868/001U	RUFO EM FIBROCIMENTO, INCLUSO ACESSORIOS DE FIXACAO E VEDACAO	M	35,28
02.06.0362C	RUFO/ALGEIROZ EM CONCRETO PRÉ-MOLDADO L=30CM	M	59,36
6007U	SABONETEIRA DE LOUCA BRANCA 7,5X15CM - FORNECIMENTO E INSTALACAO	UN	30,10
02.07.0137C	SABONETEIRA EM PVC PARA SABONETE LÍQUIDO	UN	31,79
73947/009U	SABONETEIRA LOUCA BRANCA 15X15CM - FORNECIMENTO E INSTALACAO	UN	23,39
72197U	SANCA DE GESSO, ALTURA 15CM, MOLDADA NA OBRA	M	13,75
73752/001U	SANITARIO COM 4M2, DOIS MODULOS DE VASO E CHUVEIRO, PAREDES EM TABUASDE PINHO, COBERTURA EM TELHA DE AMIANTO 6MM, INCLUSO INSTALACOES, APARELHOS, ESQUADRIAS E FERRAGENS	UN	2.781,07
74012/001U	SARJETA EM CONCRETO, PREPARO MANUAL, COM SEIXO ROLADO, ESPESSURA = 8CM, LARGURA = 40CM.	M	24,36
02.06.0105C	SECRETARIA JUNIOR	H	7,30
02.04.0193C	SENSOR DE PRESENCA - FORNECIMENTO E INSTALACAO	UN	57,62
02.11.0025C	SENSOR DE PRESENCA EM CAIXA DE PVC 4"X2" - FORNECIMENTO E INSTALACAO	UN	57,97
02.11.0015C	SENSOR DE PRESENCA EM CONDULETE 3/4" - FORNECIMENTO E INSTALACAO	UN	64,97
73487U	SERRA CIRCULAR MAKITA 5900B 7` 2,3HP - CHI	H	8,93
73437U	SERRA CIRCULAR MAKITA 5900B 7` 2,3HP - CHP	H	11,88
01.01.0322C	SERVIÇO DE FUSÃO PARA FIBRA ÓPTICA	UN	0,00
02.06.0286C	SERVIÇO DE PROSPECÇÃO DE PINTURA EM PAREDES E RESTAURAÇÃO DE TELA - TEATRO SÃO JOSÉ	VB	96.680,00
02.06.0288C	SERVIÇO DE PROSPECÇÃO PARIETAIS EM ESQUADRIAS, ESCADAS, FORROS RESTAURAÇÕES DE ESCULTURAS E FABRICAÇÃO DE ELEMENTOS DECORATIVOS - TEATRO SÃO JOSÉ	VB	138.000,00
78472U	SERVICOS TOPOGRAFICOS PARA PAVIMENTACAO, INCLUSIVE NOTA DE SERVICOS, ACOMPANHAMENTO E GREIDE	M2	0,41
02.04.0753C	SERVIDOR DE VIGILÂNCIA PARA CENTRALIZAÇÃO E GRAVAÇÃO DAS IMAGENS. FORNECIMENTO E INSTALAÇÃO.	UN	35.116,66
74128/002U	SIFAO EM METAL CROMADO 1"X1.1/2" PARA LAVATÓRIO - FORNECIMENTO E INSTALAÇÃO	UN	63,50
74128/003U	SIFAO EM METAL CROMADO 1"X1.1/4" - FORNECIMENTO E INSTALACAO	UN	83,47
74128/001U	SIFAO EM METAL CROMADO 1.1/2"X2" - FORNECIMENTO E INSTALACAO	UN	78,75
73951/002U	SIFAO PLASTICO PARA LAVATORIO OU PIA TIPO COPO 1" - FORNECIMENTO E INSTALACAO	UN	15,56
73951/001U	SIFAO PLASTICO PARA LAVATORIO OU PIA TIPO COPO 1.1/4" - FORNECIMENTO EINSTALACAO	UN	15,48
02.07.0156c	SINALIZAÇÃO COM FITA EM PVC ZEBRADA	M	1,60
02.07.0250C	SINALIZAÇÃO DE ADVERTÊNCIA	UN	16,92
74221/001U	SINALIZACAO DE TRANSITO - NOTURNA	M	1,18
72947U	SINALIZACAO HORIZONTAL COM TINTA RETRORREFLETIVA A BASE DE RESINA ACRILICA COM MICROESFERAS DE VIDRO	M2	13,37
02.06.0394C	SINALIZAÇÃO VISUAL DE DEGRAUS	UN	6,39
02.04.0815C	Sinalizador duplo p/ entrada veículos (tecnolux ref. tw75 ou similar)	UN	123,22
02.04.0216C	SINALIZADOR NEON	UN	40,42
02.04.0197C	SISTEMA DE AR CONDICIONADO EXPOSIÇÃO DIRETA, C/ "FAN COILS" ("SELF CONTAINED" OU C/ UNIDADE REMOTA), TUBULAÇÃO	TR	2.877,93
02.04.0198C	SISTEMA DE AR-CONDICIONADO EXPOSIÇÃO INDIRETA, C/ "CHILLERS", TORRES, REDES HIDRÁULICAS (TUBULAÇÕES)	TR	4.303,35
02.04.1088C	SISTEMA DE TRATAMENTO DE ESGOTO - ETE COMPACTA	UN	123.790,00
73496U	SOCADOR PNEUMATICO 18,5KG CONSUMO AR 0,82M3/M (CP) INCL OPERADOR	H	3,32
73560U	SOCADOR PNEUMATICO 18.5KG CONSUMO AR 0,82M3/M (CI) INCL OPERADOR	H	2,57
02.04.0236C	SOFTWARE DE GERENCIAMENTO E CADASTRAMENTO COM BANCO DE DADOS, INTERFACE AMIGÁVEL, PLATAFORMA WINDOWS	UN	5.320,35
02.04.0155C	SOLDA EXOTÉRMICA	UN	30,48
02.04.0534C	SOLDA FOSCOPE PARA CONEXOES COBRE(150 GRAMAS)	UN	125,58
01.01.0943C	SOLDA FOSCOPER Ø1/8"	KG	129,35
01.01.0513C	SOLDA OXIACETILENO-GERADOR ACETILENO 5 kg	CJ	856,00
6391U	SOLDA TOPO DESCENDENTE CHANFRADA ESPESSURA=1/4" CHAPA/PERFIL/TUBO ACO COM CONVERSOR DIESEL.	M	75,20
6391U	SOLDA TOPO DESCENDENTE CHANFRADA ESPESSURA=1/4" CHAPA/PERFIL/TUBO ACO COM CONVERSOR DIESEL.	M	75,75
74191/001U	SOLEIRA DE CIMENTO ALISADO, LARGURA 15CM, COM IMPERMEABILIZANTE	M	2,44
02.07.0011C	SOLEIRA DE GRANITO CINZA(FORNECIM. E INSTALAÇÃO)	M2	246,21
02.10.0074C	SOLEIRA DE GRANITO PRE-MOLDADA, LARGURA 15CM, ASSENTADA COM ARGAMASSA DE CIMENTO E AREIA	M	58,49
02.06.0247C	SOLEIRA DE GRANITO VERDE UBATUBA L=15 A 25CM	M	59,23
74111/001U	SOLEIRA DE MARMORE BRANCO, LARGURA 5CM, ESPESSURA 3CM, ASSENTADA COM ARGAMASSA COLANTE	M	32,69
74192/001U	SOLEIRA DE MARMORITE PRE-MOLDADA, LARGURA 15CM, ASSENTADA COM ARGAMASSA DE CIMENTO E AREIA	M	36,27
74159/001U	SOLEIRA EM ARDOSIA, LARGURA 15CM, ASSENTADA COM ARGAMASSA DE CIMENTO EAREIA	M	12,64
02.10.0011C	SOLEIRA EM GRANITO CINZA ANDORINHA, L = 7 CM, E = 2 CM	M	14,61
02.01.0002C	SOLEIRA EM GRANITO COM ACABAMENTO COM PERFIL DE ALUMÍNIO, LARGURA 15CM, ASSENTADA COM ARGAMASSA DE CIMENTO E AREIA.	M	68,43
02.10.0056C	SOLEIRA EM GRANITO POLIDO BRANCO, L=30, ESP= 2CM	M	63,31
02.06.0443C	SOLEIRA EM GRANITO POLIDO PRETO, L=50CM, ESP = 2 CM	M	107,31
02.02.0029C	SOLEIRA EM GRANITO, LARGURA 15CM, ASSENTADA COM ARGAMASSA DE CIMENTO E AREIA.	M	58,49
02.10.0055C	SOLEIRA EM GRANITO, LARGURA 25CM, ASSENTADA COM ARGAMASSA DE CIMENTO E AREIA.	M	87,68
02.04.0295C	SONOFLETOR ACUSICO 6"" ARANDELA AFT 6"" BRAVOX	UN	267,40
74040/001U	SOQUETE COMPACTADOR 72KG GASOLINA, 3HP (CHP) EXCLUSIVE OPERADOR.	H	7,79
74040/002U	SOQUETE COMPACTADOR 72KG, GASOLINA, 3HP, (CHI), EXCLUSIVE OPERADOR.	H	2,94
02.04.0090C	SPLIT SYSTEM COMPLETO C/ CONTROLE REMOTO - CAP. 1,00 TR (FORNECIMENTO E MONTAGEM)	UN	2.488,66
02.04.0091C	SPLIT SYSTEM COMPLETO C/ CONTROLE REMOTO - CAP. 1,50 TR (FORNECIMENTO E MONTAGEM)	UN	3.272,25
02.04.0092C	SPLIT SYSTEM COMPLETO C/ CONTROLE REMOTO - CAP. 2,00 TR (FORNECIMENTO E MONTAGEM)	UN	3.637,70
02.04.0093C	SPLIT SYSTEM COMPLETO C/ CONTROLE REMOTO - CAP. 2,50 TR (FORNECIMENTO E MONTAGEM)	UN	5.197,04
02.04.0094C	SPLIT SYSTEM COMPLETO C/ CONTROLE REMOTO - CAP. 3,00 TR (FORNECIMENTO E MONTAGEM)	UN	6.130,84
02.04.0095C	SPLIT SYSTEM COMPLETO C/ CONTROLE REMOTO - CAP. 4,00 TR (FORNECIMENTO E MONTAGEM)	UN	7.312,40
02.04.0870C	SPLIT UTOPIA, TETO APARENTE (R-410A), ROTATIVO, CONDENSADORA COM DESCARGA AXIAL VERTICAL (PADRÃO HITACHI) 24.000 BTU	UN	7.276,79
02.04.0727C	SPOT COM CANOPLA DIRECIONÁVEL COR PRETA, PARA LÂMPADA PAR30 DE 75 WATTS	UN	62,67
02.11.0021C	SPOT COM CANOPLA DIRECIONÁVEL, NO TETO, COR PRETA, POTÊNCIA 50 W - FORNECIMENTO E INSTALAÇÃO.	UN	57,74
02.04.0728C	SPOT COM CANOPLA DIRECIONÁVEL, NO TETO, COR PRETA, POTÊNCIA 75 WATTS SOQUETE E27 HALOPAR - FORNECIMENTO E INSTALAÇÃO.	UN	74,18
02.04.0763C	SPOT DIRECIONÁVEL DE COR PRETA - P/ LAMP. PAR 38 LED -16W FIXADO NAS TESOURAS DE MADEIRA	UN	252,28
02.04.0162C	SPRINKLER CROMADO (INSTALADO) - SPRINKLER TIPO PENDENTE 68 GRAUS CELSIUS (BULBO VERMELHO) ACABAMENTO CROMADO 1/2"-15MM	UN	25,06
02.04.0430C	START P/ LAMPADA FLUORESCENTE	UN	2,41
73738/001U	STARTER DE 20W OU 40W FORNECIMENTO E COLOCACAO	UN	1,94
02.04.0630C	SUBESTACAO 15KV 112,5 KVA	UN	26.795,50
02.04.0633C	SUBESTACAO 15KV 112,5 KVA	UN	86.944,22
02.04.0351C	SUBESTAÇÃO AÉREA 112,5KVA	UN	14.188,64
02.04.0629C	SUBESTACAO AEREA 15KV PARA 75 KVA	UN	15.260,22
02.04.0811C	SUBESTAÇÃO AÉREA 225KVA	UN	19.028,30
02.04.0553C	SUBESTAÇÃO AÉREA 300KVA	UN	21.816,47
02.04.0271C	SUBESTAÇÃO AÉREA 75KVA	UN	13.227,11
02.04.0628C	SUBESTACAO REBAIXADA 15KV 225 KVA 127/220V	UN	21.969,11
02.04.0643C	SUBESTACAO TRANSFORMADORA 15KV GERAL DE 300A TRAFO 150,0 KVA	UN	22.939,89
02.04.0641C	SUBESTACAO TRANSFORMADORA 15KV-GERAL 225A	UN	12.072,31
02.04.0642C	SUBESTACAO TRANSFORMADORA 15KV-GERAL 300A	UN	23.885,08
02.04.0440C	SUBSTITUICAO DE TORNEIRA S/FORNECIMENTO MATERIAL	UN	5,32
02.04.0520C	SUMIDOURO 1,50x30,0x2,15m PAREDE TIJOLOS TAMPO CONCRETO	UN	6.972,98
02.04.0519C	SUMIDOURO 21,0x1,5x1,5m PAREDE TIJOLOS TAMPO CONCRETO	UN	5.392,88
02.04.0837C	SUMIDOURO 25,0x1,5x1,5m PAREDE TIJOLOS TAMPO CONCRETO	UN	6.374,98
74198/001U	SUMIDOURO EM ALVENARIA DE TIJOLO CERAMICO MACICO DIAMETRO 1,20M E ALTURA 5,00M, COM TAMPA EM CONCRETO ARMADO DIAMETRO 1,40M E ESPESSURA 10CM	UN	715,28
74198/002U	SUMIDOURO EM ALVENARIA DE TIJOLO CERAMICO MACIÇO DIAMETRO 1,40M E ALTURA 5,00M, COM TAMPA EM CONCRETO ARMADO DIAMETRO 1,60M E ESPESSURA 10CM	UN	892,01
02.04.0546C	SUMIDOURO EM ALVENARIA DE TIJOLO CERAMICO MACIÇO DIAMETRO 2,00m E ALTURA 1,50M, COM TAMPA EM CONCRETO ARMADO 60X60.	UN	1.061,22
02.04.0417C	SUPORTE + TRILHO DIN 20 PASSOS	UN	77,28
74144/002U	SUPORTE APOIO CAIXA D AGUA BARROTES MADEIRA DE 1 IMPE IMPERMEABILIZACOES E PROTECOES DIVERSAS	UN	28,44
02.04.0374C	Suporte Articulado para Câmeras e Sensores- 160 mm / 1,5 kg	UN	10,04
02.04.0146C	SUPORTE DE EQUIPAMENTOS P/INSTALAÇÃO DE TOMADAS E INTERRUPTORES EM DUTOS DE ALUMÍNIO C/DIM. 73MM X 25MM	UN	13,57
01.01.0421C	SUPORTE DE PAREDE PARA EXTINTOR	UN	26,00
01.01.0422C	SUPORTE DE PISO PARA EXTINTOR	UN	27,02
02.04.0264C	SUPORTE GUIA ISOLADOR COM ROLDANA	UN	10,47
02.04.0913C	SUPORTE P/ CONDENSADORES C/ TUBO 3X3CM / 2X2CM (DIMENSÕES 1,20X0,80X1,00M) -(FORNECIMENTO E MONTAGEM)	UN	75,00
01.03.0243C	SUPORTE PARA CONDUCAO CABO COBRE NU EM PARA-RAIOS	UN	15,70
73624U	SUPORTE PARA TRANSFORMADOR EM POSTE DE CONCRETO CIRCULAR	UN	89,27
02.04.0915C	SUPORTE TIPO MÃO FRANCESA EM CANTONEIRA "L" 1½"x1½"x1/4" PARA FIXAÇÃO DE SPLIT (FORNECIMENTO E MONTAGEM)	UN	40,55
02.06.0113C	SUPRIMENTO DE INFORMATICA	MES	280,00
01.01.0343C	SWITCH 24 PORTAS ETHERNET COM POE RJ-45, FORNECIMENTO	UN	394,58
02.07.0018C	TABELA DE BASQUETE C/ ESTRUTUIRA, FUNDAÇÃO (FORNEC. E INST.)	UN	1.368,85
02.06.0349C	TACHÃO REFLETIVO BIDIRECIONAL: FORNECIMENTO/APLICAÇÃO	UN	30,99
73475U	TACO DE ALVENARIA (2,5X10X20)CM	UN	0,67
73555U	TACO DE CANELA 2,5X10X10CM	UN	0,33
6171U	TAMPA DE CONCRETO ARMADO 60X60X5CM PARA CAIXA	UN	18,50
02.10.0030C	TAMPA DE CONCRETO ESP=5CM P/CAIXA EM ALVENARIA	M2	109,95
02.04.1029C	TAMPA DE CONCRETO PARA CAIXAS DE PASSAGEM 1,00X1,00MX0,07M	UN	77,81
6087U	TAMPA EM CONCRETO ARMADO 60X60X5CM P/CX INSPECAO/FOSSA SEPTICA	UN	18,51
6087U	TAMPA EM CONCRETO ARMADO 60X60X5CM P/CX INSPECAO/FOSSA SEPTICA	UN	18,34
02.04.0940C	TAMPA PRE-MOLDADA DE CONCRETO 85X85CM PARA CISTERNA	UN	86,42
02.04.0343C	TAMPÃO DE FERRO FUNDIDO P/ POÇO DE VISITA DE DIAM-=60CM	UN	230,14
02.10.0018C	TAMPO BALCÃO MARMORE BRANCO C/ LARGURA = 31 CM, E = 2 CM	M2	41,49
02.06.0119C	TAMPO EM MADEIRA MASSARANDUBA (BANCO)	M	126,06
02.07.0244C	TAMPO/BANCA MARMORE NACIONAL CREMA MARFIL 3cm	M2	278,83
02.06.0017C	TANQUE DE AÇO INOXIDÁVEL	UN	511,58
02.04.0875C	TANQUE DE DESINFECÇÃO	M2	1.169,97
02.07.0008C	TANQUE DE FIBRAC/ RALADOR, CUBA E BANCADA(FORNEC. E INST.)	UN	125,31
6052U	TANQUE DE MARMORE SINTETICO 22 LITROS COM VALVULA EM PLASTICO BRANCO 1.1/4"X1.1/2", SIFAO PLASTICO TIPO COPO 1.1/4" E TORNEIRA DE METAL AMARELO CURTA 1/2" OU 3/4" PARA TANQUE - FORNECIMENTO E INSTALACAO	UN	120,14
02.04.0580C	TANQUE DE PRESSÃO YJ18 YELLOW JET FAB. JACUZZI	UN	587,01
02.07.0087C	TANQUE DE SOLUÇÃO	UN	323,93
7035U	TANQUE ESTACINARIO TAA COM SERPENTINA CAPACIDADE DE 30.000L - CUSTOS COM MATERIAL	H	385,27
7031U	TANQUE ESTACINARIO TAA COM SERPENTINA E CAPACIDADE PARA 30.000L - CHI	CHI	7,19
7030U	TANQUE ESTACINARIO TAA COM SERPENTINA E CAPACIDADE PARA 30.000L - CHP	CHP	395,07
7032U	TANQUE ESTACINARIO TAA COM SERPENTINA E CAPACIDADE PARA 30.000L - DEPRECIACAO	H	5,22
7033U	TANQUE ESTACINARIO TAA COM SERPENTINA E CAPACIDADE PARA 30.000L - JUROS	H	1,97
7034U	TANQUE ESTACINARIO TAA COM SERPENTINA E CAPACIDADE PARA 30.000L - MANUTENCAO	H	2,61
73364U	TANQUE ESTACIONARIO FERLEX TAA-SERPENTINA CAP. 30.000L	CHP	395,07
5965U	TANQUE ESTACIONARIO TAA -MACARICO CAP 20 000 L - CHI DIURNO	CHI	6,62
5962U	TANQUE ESTACIONARIO TAA -MACARICO CAP 20 000 L - DEPRECIACAO E JUROS	UN	6,62
02.04.0590C	TANQUE JACUZZI ACQUA MASTER MODELO: 7AQMM7-M/T BOMBA, POT.: 0,75CV ,PRESSÃO LIG.: 15mca, PRESSÃO DESL.: 28mca ,VAZÃO: 3,20m3/h	UN	6.306,01
73947/003U	TANQUE LOUCA BRANCA C/COLUNA MED 56X48CM (EM TORNO)INCL ACESSORIOS DE FIX FERRAGENS EM METAL CROMADO TORNEIRA DE PRESSAO 1158 DE 1/2" VALVULA DE ESCOAMENTO 1605 E SIFAO 1680 DE 1.1/4"X1.1/2" - FORNEC	UN	283,87
73947/004U	TANQUE LOUCA BRANCA C/COLUNAS E MED 60X56CM (EM TORNO)INCL ACESSORIOSDE FIX FERRAGENS EM METAL CROMADO TORNEIRA PRESSAO 1158 1/2" VALVULA ESCOAMENTO 1605 E SIFAO 1680 DE 1.1/2"X1.1/2" - FORNECIMENTO	UN	266,17
73947/004U	TANQUE LOUCA BRANCA C/COLUNAS E MED 60X56CM (EM TORNO)INCL ACESSORIOSDE FIX FERRAGENS EM METAL CROMADO TORNEIRA PRESSAO 1158 1/2" VALVULA ESCOAMENTO 1605 E SIFAO 1680 DE 1.1/2"X1.1/2" - FORNECIMENTO	UN	280,00
74146/001U	TANQUE LOUCA BRANCO SEM COLUNA, COMPLETO INCLUSIVE TORNEIRA METALICA	UN	218,01
74055/001U	TANQUE MARMORE SINTETICO 22 LITROS, COM CONJUNTO PARA FIXACAO - FORNECIMENTO E INSTALACAO	UN	82,96
74055/002U	TANQUE MARMORE SINTETICO 22 LITROS, COM VALVULA EM PLASTICO BRANCO 1.1/4" X 1.1/2" CONJUNTO PARA FIXACAO- FORNECIMENTO E INSTALACAO	UN	89,25
02.07.0086C	TANQUE SÉPTICO	UN	1.709,36
6049U	TANQUE SIMPLES PRE-MOLDADO DE CONCRETO COM VALVULA EM PLASTICO BRANCO 1.1/4"X1.1/2", SIFAO PLASTICO TIPO COPO 1.1/4" E TORNEIRA DE METAL AMARELO CURTA 1/2" OU 3/4" PARA TANQUE - FORNECIMENTO E INSTALACAO	UN	105,59
73996/001U	TANQUE SIMPLES PRE-MOLDADO DE CONCRETO COM VALVULA EM PLASTICO BRANCO1.1/4"X1.1/2", SIFAO PLASTICO TIPO COPO 1.1/4" E TORNEIRA PLASTICA 3/4 - FORNECIMENTO E INSTALACAO	UN	102,58
74220/001U	TAPUME DE CHAPA DE MADEIRA COMPENSADA (6MM) - PINTURA A CAL - APROVEITAMENTO 2 X	M2	32,61
02.06.0187C	TAPUME DE ESTRUTURA DE MADEIRA C/ FECHAMENTO EM CHAPA DE AÇO GALVANIZADO DE 0,3 MM E ALTURA DE 2 M	M2	102,48
74046/001U	TARJETA DE FERRO CROMADO DE SOBREPOR 2"	UN	5,31
74046/002U	TARJETA TIPO LIVRE/OCUPADO PARA PORTA DE BANHEIRO	UN	22,77
02.07.0047C	TAXA DE CONSUMO DE ÁGUA, ENERGIA E TELEFONE.	UN	1.333,36
72714U	TE DE ACO GALVANIZADO 1" - FORNECIMENTO E INSTALACAO	UN	15,19
72712U	TE DE ACO GALVANIZADO 1.1/2" - FORNECIMENTO E INSTALACAO	UN	26,11
72713U	TE DE ACO GALVANIZADO 1.1/4" - FORNECIMENTO E INSTALACAO	UN	21,86
72716U	TE DE ACO GALVANIZADO 2" - FORNECIMENTO E INSTALACAO	UN	39,73
72715U	TE DE ACO GALVANIZADO 2.1/2" - FORNECIMENTO E INSTALACAO	UN	60,84
72717U	TE DE ACO GALVANIZADO 3" - FORNECIMENTO E INSTALACAO	UN	75,63
72718U	TE DE ACO GALVANIZADO 3/4" - FORNECIMENTO E INSTALACAO	UN	11,47
72719U	TE DE ACO GALVANIZADO 4" - FORNECIMENTO E INSTALACAO	UN	134,03
72720U	TE DE ACO GALVANIZADO 5" - FORNECIMENTO E INSTALACAO	UN	238,65
72721U	TE DE ACO GALVANIZADO 6" - FORNECIMENTO E INSTALACAO	UN	335,41
72722U	TE DE COBRE 15MM LIGAÇÃO SOLDADA - FORNECIMENTO E INSTALACAO	UN	5,39
72723U	TE DE COBRE 22MM LIGAÇÃO SOLDADA - FORNECIMENTO E INSTALACAO	UN	9,42
72724U	TE DE COBRE 28MM LIGAÇÃO SOLDADA - FORNECIMENTO E INSTALACAO	UN	14,52
72725U	TE DE COBRE 35MM LIGAÇÃO SOLDADA - FORNECIMENTO E INSTALACAO	UN	30,56
72726U	TE DE COBRE 42MM LIGAÇÃO SOLDADA - FORNECIMENTO E INSTALACAO	UN	40,42
72727U	TE DE COBRE 54MM LIGAÇÃO SOLDADA - FORNECIMENTO E INSTALACAO	UN	81,15
72728U	TE DE COBRE 66MM LIGAÇÃO SOLDADA - FORNECIMENTO E INSTALACAO	UN	178,98
72729U	TE DE COBRE 79MM LIGAÇÃO SOLDADA - FORNECIMENTO E INSTALACAO	UN	287,25
72433U	TE DE PVC ROSQUEAVEL AGUA FRIA 1" - FORNECIMENTO E INSTALACAO	UN	8,92
72431U	TE DE PVC ROSQUEAVEL AGUA FRIA 1.1/2" - FORNECIMENTO E INSTALACAO	UN	14,84
72432U	TE DE PVC ROSQUEAVEL AGUA FRIA 1.1/4" - FORNECIMENTO E INSTALACAO	UN	13,65
72434U	TE DE PVC ROSQUEAVEL AGUA FRIA 1/2" - FORNECIMENTO E INSTALACAO	UN	4,28
72435U	TE DE PVC ROSQUEAVEL AGUA FRIA 2" - FORNECIMENTO E INSTALACAO	UN	23,32
72436U	TE DE PVC ROSQUEAVEL AGUA FRIA 3/4" - FORNECIMENTO E INSTALACAO	UN	4,86
72437U	TE DE PVC SOLDAVEL AGUA FRIA 110MM - FORNECIMENTO E INSTALACAO	UN	111,68
72438U	TE DE PVC SOLDAVEL AGUA FRIA 20MM - FORNECIMENTO E INSTALACAO	UN	3,67
72439U	TE DE PVC SOLDAVEL AGUA FRIA 25MM - FORNECIMENTO E INSTALACAO	UN	4,00
72440U	TE DE PVC SOLDAVEL AGUA FRIA 32MM - FORNECIMENTO E INSTALACAO	UN	5,62
72441U	TE DE PVC SOLDAVEL AGUA FRIA 40MM - FORNECIMENTO E INSTALACAO	UN	9,67
72442U	TE DE PVC SOLDAVEL AGUA FRIA 50MM - FORNECIMENTO E INSTALACAO	UN	10,76
72443U	TE DE PVC SOLDAVEL AGUA FRIA 60MM - FORNECIMENTO E INSTALACAO	UN	27,37
72444U	TE DE PVC SOLDAVEL AGUA FRIA 75MM - FORNECIMENTO E INSTALACAO	UN	43,05
72445U	TE DE PVC SOLDAVEL AGUA FRIA 85MM - FORNECIMENTO E INSTALACAO	UN	57,65
72806U	TE PVC SOLDAVEL COM ROSCA AGUA FRIA 20MMX20MMX1/2" - FORNECIMENTO E INSTALACAO	UN	3,67
72808U	TE PVC SOLDAVEL COM ROSCA AGUA FRIA 25MMX25MMX1/2" - FORNECIMENTO E INSTALACAO	UN	4,68
72809U	TE PVC SOLDAVEL COM ROSCA AGUA FRIA 32MMX32MMX3/4" - FORNECIMENTO E INSTALACAO	UN	8,72
73638U	TE PVC SOLDAVEL COM ROSCA METALICA AGUA FRIA 20MMX20MMX1/2" - FORNECIMENTO E INSTALACAO	UN	9,33
73636U	TE PVC SOLDAVEL COM ROSCA METALICA AGUA FRIA 25MMX25MMX1/2" - FORNECIMENTO E INSTALACAO	UN	9,99
73637U	TE PVC SOLDAVEL COM ROSCA METALICA AGUA FRIA 25MMX25MMX3/4" - FORNECIMENTO E INSTALACAO	UN	10,14
72446U	TE REDUÇÃO PVC ROSQUEAVEL AGUA FRIA 1.1/2X3/4" - FORNECIMENTO E INSTALACAO	UN	12,94
72447U	TE REDUÇÃO PVC ROSQUEAVEL AGUA FRIA 1X3/4" - FORNECIMENTO E INSTALACAO	UN	8,36
72448U	TE REDUÇÃO PVC ROSQUEAVEL AGUA FRIA 3/4X1/2" - FORNECIMENTO E INSTALACAO	UN	6,26
72449U	TE REDUÇÃO PVC SOLDAVEL AGUA FRIA 110X60MM - FORNECIMENTO E INSTALACAO	UN	75,03
72450U	TE REDUÇÃO PVC SOLDAVEL AGUA FRIA 25X20MM - FORNECIMENTO E INSTALACAO	UN	4,94
72451U	TE REDUÇÃO PVC SOLDAVEL AGUA FRIA 32X25MM - FORNECIMENTO E INSTALACAO	UN	7,28
72452U	TE REDUÇÃO PVC SOLDAVEL AGUA FRIA 40X32MM - FORNECIMENTO E INSTALACAO	UN	8,76
72453U	TE REDUÇÃO PVC SOLDAVEL AGUA FRIA 50X20MM - FORNECIMENTO E INSTALACAO	UN	11,07
72454U	TE REDUÇÃO PVC SOLDAVEL AGUA FRIA 50X25MM - FORNECIMENTO E INSTALACAO	UN	11,07
72455U	TE REDUÇÃO PVC SOLDAVEL AGUA FRIA 50X32MM - FORNECIMENTO E INSTALACAO	UN	14,53
72456U	TE REDUÇÃO PVC SOLDAVEL AGUA FRIA 50X40MM - FORNECIMENTO E INSTALACAO	UN	17,11
72457U	TE REDUCAO PVC SOLDAVEL AGUA FRIA 75X50MM - FORNECIMENTO E INSTALACAO	UN	31,71
72458U	TE REDUCAO PVC SOLDAVEL AGUA FRIA 85X60MM - FORNECIMENTO E INSTALACAO	UN	61,17
72460U	TE SANITARIO 100X100MM, COM ANEIS - FORNECIMENTO E INSTALACAO	UN	23,71
72459U	TE SANITARIO 100X100MM, JUNTA SOLDADA - FORNECIMENTO E INSTALACAO	UN	19,72
72461U	TE SANITARIO 100X50MM, COM ANÉIS - FORNECIMENTO E INSTALACAO	UN	20,96
72462U	TE SANITARIO 100X75MM, COM ANÉIS - FORNECIMENTO E INSTALACAO	UN	21,27
72464U	TE SANITARIO 50X50MM, COM ANÉIS - FORNECIMENTO E INSTALACAO	UN	11,97
72463U	TE SANITARIO 50X50MM, JUNTA SOLDADA - FORNECIMENTO E INSTALACAO	UN	9,84
72465U	TE SANITARIO 75X50MM, COM ANÉIS - FORNECIMENTO E INSTALACAO	UN	16,81
72467U	TE SANITARIO 75X75MM, COM ANEIS - FORNECIMENTO E INSTALACAO	UN	21,85
72466U	TE SANITARIO 75X75MM, JUNTA SOLDADA - FORNECIMENTO E INSTALACAO	UN	17,81
02.07.0052C	TÉCNICO DE NÍVEL MÉDIO(EDIFICAÇÕES, ELETROTÉCNICA OU ELETRÔNICA)	H	23,44
02.07.0236C	TÉCNICO DE SEGURANÇA DE TRABALHO	H	14,07
02.06.0128C	TELA ARAME GALV FIO 14 BWG (2,11MM) 2" (5x5cm) QUADRA OU LOSANDO H=2,00M	M2	13,49
02.06.0189C	TELA DE ARAME GALVANIZADO MALHA 2`` P/ ALAMBRADOS EM ESTRUTURA EXISTENTE	M2	22,96
02.04.1033C	TELA DE SEGURANÇA EM CHAPA EXPANDIDA 1/4" - FECHAMENTO DAS TELHAS (PENITENCIÁRIA)	M2	286,50
02.06.0068C	TELA METÁLICA AÇO GALVANIZADO	M2	55,29
72177U	TELA TIPO DEPLOYEE PARA REFORCO DE ALVENARIA	M2	1,89
02.06.0309C	TELHA CERÂMICA COLONIAL OU PAULISTA, INCLUSIVE EMBOÇAMENTO	M2	37,02
02.02.0085C	TELHA DE ALUMÍNIO C/ MIOLO POLIURETANO, TRAPEZOIDAL + LISA.	M2	83,43
02.07.0076C	TELHA DE ALUMÍNIO NATURAL, PERFIL ONDULADO ESP.=0,7MM	M2	70,15
02.06.0330C	TELHA DE ALUMÍNIO ONDULADA ESP. = 0,50MM	M2	46,70
02.01.0006C	TELHA DE ALUMÍNIO PINTADA 1 FACE, PERFIL ONDULADO ESP= 0,7MM	M2	59,67
02.06.0166C	TELHA DE ALUMÍNIO, TRAPEZOIDAL E = 0,7MM	M2	39,04
02.07.0194C	TELHA ECOLOGICA MONOCAMADA FIBRAS VEGETAIS, IMPREGNADA DE BETUME, PROTEGIDA C/ RESINA, CORES DIVERSAS	M2	21,07
02.07.0121C	TELHA METÁLICA ONDULADA INCLUINDO PINTURA	M2	71,25
02.07.0020C	TELHA ONDULADA TRANPARENTE (FORNECIMENTO E INSTALAÇÃO)	M2	33,12
74088/001U	TELHAMENTO COM TELHA DE FIBROCIMENTO ONDULADA, ESPESSURA 6MM, INCLUSO JUNTAS DE VEDACAO E ACESSORIOS DE FIXACAO	M2	25,59
74088/001U	TELHAMENTO COM TELHA DE FIBROCIMENTO ONDULADA, ESPESSURA 6MM, INCLUSO JUNTAS DE VEDACAO E ACESSORIOS DE FIXACAO	M2	25,59
73493U	TEODOLITO CONVENCIONAL DE MICROMETRO C/LEITURA NUMERICA (CP) PRECISAO DE 6S PARA LEVANTAMENTO DE TERRENOS DIVERSOS	H	3,20
02.04.0621C	TERMINAIS DE COMPRESSAO PARA CABOS 240mm2	UN	32,21
73782/004U	TERMINAL A PRESSAO REFORCADO PARA CONEXAO DE CABO DE COBRE A BARRA, CABO 150 E 185MM2 - FORNECIMENTO E INSTALACAO	UN	32,13
73782/001U	TERMINAL A PRESSAO REFORCADO PARA CONEXAO DE CABO DE COBRE A BARRA, CABO 16 E 25MM2 - FORNECIMENTO E INSTALACAO	UN	10,83
73782/002U	TERMINAL A PRESSAO REFORCADO PARA CONEXAO DE CABO DE COBRE A BARRA, CABO 50 E 70MM2 - FORNECIMENTO E INSTALACAO	UN	17,28
73782/003U	TERMINAL A PRESSAO REFORCADO PARA CONEXAO DE CABO DE COBRE A BARRA, CABO 95 E 120MM2 - FORNECIMENTO E INSTALACAO	UN	26,47
72315U	TERMINAL AÉREO EM AÇO GALVANIZADO COM BASE DE FIXAÇÃO H=30CM	UN	15,96
01.03.0241C	TERMINAL AÉREO EM AÇO GALVANIZADO COM ROSCA SOBERBA 5/16" h=600mm, COM BANDEIRA h=200mm REF.:TEL-042	UN	14,88
02.04.0380C	TERMINAL OU CONECTOR DE COMPRESSAO - PARA CABO DE 1,5 A 10MM2 - FORNECIMENTO E INSTALACAO	UN	1,86
02.04.0419C	TERMINAL OU CONECTOR DE COMPRESSAO - PARA CABO DE 2,5 - FORNECIMENTO E INSTALACAO	UN	1,50
02.04.0418C	TERMINAL OU CONECTOR DE COMPRESSAO - PARA CABO DE 4,0 - FORNECIMENTO E INSTALACAO	UN	1,71
02.04.0420C	TERMINAL OU CONECTOR DE COMPRESSAO - PARA CABO DE 6,0 - FORNECIMENTO E INSTALACAO	UN	1,98
72259U	TERMINAL OU CONECTOR DE PRESSAO - PARA CABO 10MM2 - FORNECIMENTO E INSTALACAO	UN	6,88
72259U	TERMINAL OU CONECTOR DE PRESSAO - PARA CABO 10MM2 - FORNECIMENTO E INSTALACAO	UN	6,88
72266U	TERMINAL OU CONECTOR DE PRESSAO - PARA CABO 120MM2 - FORNECIMENTO E INSTALACAO	UN	15,66
72267U	TERMINAL OU CONECTOR DE PRESSAO - PARA CABO 150MM2 - FORNECIMENTO E INSTALACAO	UN	15,66
72260U	TERMINAL OU CONECTOR DE PRESSAO - PARA CABO 16MM2 - FORNECIMENTO E INSTALACAO	UN	7,33
72268U	TERMINAL OU CONECTOR DE PRESSAO - PARA CABO 185MM2 - FORNECIMENTO E INSTALACAO	UN	15,66
72269U	TERMINAL OU CONECTOR DE PRESSAO - PARA CABO 240MM2 - FORNECIMENTO E INSTALACAO	UN	20,94
72261U	TERMINAL OU CONECTOR DE PRESSAO - PARA CABO 25MM2 - FORNECIMENTO E INSTALACAO	UN	8,08
72270U	TERMINAL OU CONECTOR DE PRESSAO - PARA CABO 300MM2 - FORNECIMENTO E INSTALACAO	UN	18,06
72262U	TERMINAL OU CONECTOR DE PRESSAO - PARA CABO 35MM2 - FORNECIMENTO E INSTALACAO	UN	8,08
72263U	TERMINAL OU CONECTOR DE PRESSAO - PARA CABO 50MM2 - FORNECIMENTO E INSTALACAO	UN	10,67
72264U	TERMINAL OU CONECTOR DE PRESSAO - PARA CABO 70MM2 - FORNECIMENTO E INSTALACAO	UN	10,67
72265U	TERMINAL OU CONECTOR DE PRESSAO - PARA CABO 95MM2 - FORNECIMENTO E INSTALACAO	UN	12,17
02.06.0277C	TERRA ADUBADA	M3	2,68
73939/014U	TESOURA COMPLETA EM MACARANDUBA APARELHADA, PARA TELHADOS COM VAOS DE 10M	UN	2.239,12
73939/016U	TESOURA COMPLETA EM MACARANDUBA APARELHADA, PARA TELHADOS COM VAOS DE 11M	UN	2.631,97
73939/018U	TESOURA COMPLETA EM MACARANDUBA APARELHADA, PARA TELHADOS COM VAOS DE 12M	UN	2.922,26
73939/020U	TESOURA COMPLETA EM MACARANDUBA APARELHADA, PARA TELHADOS COM VAOS DE 14M	UN	3.361,61
73939/002U	TESOURA COMPLETA EM MACARANDUBA APARELHADA, PARA TELHADOS COM VAOS DE 4M	UN	851,93
73939/004U	TESOURA COMPLETA EM MACARANDUBA APARELHADA, PARA TELHADOS COM VAOS DE 5M	UN	879,33
73939/006U	TESOURA COMPLETA EM MACARANDUBA APARELHADA, PARA TELHADOS COM VAOS DE 6M	UN	1.099,60
73939/008U	TESOURA COMPLETA EM MACARANDUBA APARELHADA, PARA TELHADOS COM VAOS DE 7M	UN	1.286,26
73939/010U	TESOURA COMPLETA EM MACARANDUBA APARELHADA, PARA TELHADOS COM VAOS DE 8M	UN	1.785,72
73939/012U	TESOURA COMPLETA EM MACARANDUBA APARELHADA, PARA TELHADOS COM VAOS DE 9M	UN	2.018,52
73939/013U	TESOURA COMPLETA EM MACARANDUBA SERRADA, PARA TELHADOS COM VAOS DE 10M	UN	1.800,06
73939/015U	TESOURA COMPLETA EM MACARANDUBA SERRADA, PARA TELHADOS COM VAOS DE 11M	UN	2.132,35
73939/017U	TESOURA COMPLETA EM MACARANDUBA SERRADA, PARA TELHADOS COM VAOS DE 12M	UN	2.347,55
73939/019U	TESOURA COMPLETA EM MACARANDUBA SERRADA, PARA TELHADOS COM VAOS DE 14M	UN	2.701,48
73939/001U	TESOURA COMPLETA EM MACARANDUBA SERRADA, PARA TELHADOS COM VAOS DE 4M	UN	585,30
73939/003U	TESOURA COMPLETA EM MACARANDUBA SERRADA, PARA TELHADOS COM VAOS DE 5M	UN	709,01
73939/005U	TESOURA COMPLETA EM MACARANDUBA SERRADA, PARA TELHADOS COM VAOS DE 6M	UN	894,89
73939/007U	TESOURA COMPLETA EM MACARANDUBA SERRADA, PARA TELHADOS COM VAOS DE 7M	UN	1.043,89
73939/009U	TESOURA COMPLETA EM MACARANDUBA SERRADA, PARA TELHADOS COM VAOS DE 8M	UN	1.336,10
73939/011U	TESOURA COMPLETA EM MACARANDUBA SERRADA, PARA TELHADOS COM VAOS DE 9M	UN	1.509,88
02.07.0162C	TESOURA P/ VÃOS ATÉ 9,00M	UN	1.891,74
02.07.0163C	TESOURA P/ VÃOS MAIORES QUE 9,00M	UN	2.972,47
02.04.0773C	TESTES/START-UP/BALANCEAMENTO DE AR FRIGORIGENO	UN	632,00
73609U	TIJOLETES DE LITOCERAMICA, FIXADO COM NATA DE CIMENTO, REJUNTAMENTO COM CIMENTO BRANCO, INCLUSO LIMPEZA	M2	65,68
02.06.0220C	TIJOLINHO APARENTE 6,50X18CM C/ ARGAMASSA DE CIMENTO E AREIA 1:3	M2	55,49
02.07.0112C	TINTA AUTOMOTIVA 2 DEMÃOS EM METÁLICOS	M2	13,87
02.06.0195C	TINTA EPÓXI EM PAREDES, C/ SELADOR E EMASSAMENTO ACRÍLICO	M2	54,89
02.06.0233C	TINTA EPOXI EM PISOS, C/ SELADOR E EMASSAMENTO ACRÍLICO	M2	61,31
79504/005U	TIRANTE PROTENDIDO P/ ANCORAGEM EM SOLO C/ 6 FIOS ACO DURO 8MM, INCLUSIVE PROTEÇÃO ANTICORR0SIVA.	M	32,37
79504/001U	TIRANTES P/PROTENSAO E ANCORAGEM EM ROCHA C/ 6 FIOS ACO DURO 8MM	M	26,03
79504/002U	TIRANTES P/PROTENSAO E ANCORAGEM EM ROCHA C/ 8 FIOS ACO DURO 8MM	M	30,61
79504/003U	TIRANTES P/PROTENSAO E ANCORAGEM EM ROCHA C/10 FIOS ACO DURO 8MM	M	35,19
79504/004U	TIRANTES P/PROTENSAO E ANCORAGEM EM ROCHA C/12 FIOS ACO DURO 8MM	M	39,81
79504/009U	TIRANTES P/PROTENSAO E ANCORAGEM EM SOLO TRECHO ANCOR C/ 6 FIOS ACO DURO 8MM , INCLUSIVE PROTECAO ANTICORROSIVA.	M	59,88
79504/010U	TIRANTES P/PROTENSAO E ANCORAGEM EM SOLO TRECHO ANCOR C/ 8 FIOS ACO DURO 8MM , INCLUSIVE PROTECAO ANTICORROSIVA.	M	64,46
79504/011U	TIRANTES P/PROTENSAO E ANCORAGEM EM SOLO TRECHO ANCOR C/10 FIOS ACO DURO 8MM	M	69,04
79504/012U	TIRANTES P/PROTENSAO E ANCORAGEM EM SOLO TRECHO ANCOR C/16 FIOS ACO DURO 8MM	M	83,36
79504/006U	TIRANTES P/PROTENSAO E ANCORAGEM EM SOLO TRECHO LIVRE C/ 8 FIOS ACO DURO 8MM INCLUSIVE PROTECAO ANTICORROSIVA.	M	36,95
79504/007U	TIRANTES P/PROTENSAO E ANCORAGEM EM SOLO TRECHO LIVRE C/10 FIOS ACO DURO 8MM INCLUSIVE PROTECAO ANTICORROSIVA	M	41,54
79504/008U	TIRANTES P/PROTENSAO E ANCORAGEM EM SOLO TRECHO LIVRE C/16 FIOS ACO DURO 8MM INCLUSIVE PROTECAO ANTICORROSIVA	M	55,86
02.09.0007C	TIROS E PINO DE AÇO PARA FIXAÇÃO	UN	7,81
02.06.0203C	TOMADA 2 POLOS MAIS TERRA 20A 250V	UN	12,33
01.01.0210C	TOMADA 2P+T 15A - 250V, INSTALADA EM CONDULETE - FORNECIMENTO E INSTALACAO	UN	21,41
01.01.0208C	TOMADA 2P+T 15A - 250V, INSTALADA EM PAREDE DE GESSO - FORNECIMENTO E INSTALACAO	UN	21,41
01.01.0206C	TOMADA 2P+T 15A EM CAIXA 4x2"- 250V - FORNECIMENTO E INSTALACAO	UN	22,39
02.04.0192C	TOMADA 2P+T EM CONDULETE - FORNECIMENTO E INSTALACAO	UN	25,35
02.04.0908C	TOMADA 2P+T PARA CANALETA EM ALUMINIO	UN	39,51
72339U	TOMADA 3P+T 30A - 440V - FORNECIMENTO E INSTALACAO	UN	25,28
72339U	TOMADA 3P+T 30A - 440V - FORNECIMENTO E INSTALACAO	UN	25,88
02.04.0325C	TOMADA COMPLETA P/ COMPUTADOR (LÓGICA)	UN	20,49
02.04.0194C	TOMADA DE PISO 2P+T	UN	32,27
01.01.0213C	TOMADA DE PISO COM SUPORTE DE TOMADAS E ADAPTADOR METÁLICO PARA 2 TOMADAS QUADRADAS (2P+T) E 2 TOMADAS RJ45, INSTALADO	UN	42,38
01.01.0212C	TOMADA DE PISO COM SUPORTE DE TOMADAS E ADAPTADOR METÁLICO PARA 4 TOMADAS QUADRADAS (2P+T) E 4 TOMADAS RJ45, INSTALADO	UN	36,04
02.04.0160C	TOMADA DE PISO FÊMEA PARA RJ-45 (LÓGICA)	UN	36,73
02.04.0326C	TOMADA DE PISO PARA 2 TOMADAS 2P+T E 2 TOMADAS RJ45	UN	87,52
02.04.0159C	TOMADA DE PISO PARA 4 TOMADAS 2P+T E 2 TOMADAS RJ45	UN	118,50
01.01.0207C	TOMADA DUPLA 2P+T 15A - 250V - FORNECIMENTO E INSTALACAO	UN	18,67
01.01.0211C	TOMADA DUPLA 2P+T 15A - 250V, INSTALADA EM CONDULETE - FORNECIMENTO E INSTALACAO	UN	17,69
01.01.0209C	TOMADA DUPLA 2P+T 15A - 250V, INSTALADA EM PAREDE DE GESSO - FORNECIMENTO E INSTALACAO	UN	18,67
02.04.0502C	Tomada dupla 2p+T universal, "Sistema X", ref. 1434, Fame ou similar	UN	29,52
02.04.0327C	TOMADA P/ PISO FÊMEA PARA RJ-11(TELEFÔNICA)	UN	36,73
02.04.0507C	TOMADA PARA CABEAMENTO ESTRUTURADO COMPOSTO DE DUAS TOMADAS FÊMEAS, CAT. 6 REF: 6750 49 (RJ45 + RJ11) SENDO PARA DADOS E VOZ (QUANDO NECESSÁRIO), INSTALADO EM DUTO PLÁSTICO TRIPLO SISTEMA "X" (50x20mm)	UN	42,16
72337U	TOMADA PARA TELEFONE DE 4 POLOS PADRAO TELEBRÁS - FORNECIMENTO E INSTALACAO	UN	13,92
02.04.0509C	Tomada para uso geral, 2p + t, ABNT, de sobrepor, 10 A, com caixa, "Sistema X"	UN	18,92
02.04.0508C	Tomada para uso geral, 2p + t, ABNT, de sobrepor, 20 A, com caixa, "Sistema X"	UN	19,42
02.04.0201C	TOMADAR DE AR	UN	21,11
73949/005U	TORNEIRA CROMADA 1/2" OU 3/4" DE BANCADA PARA LAVATORIO, PADRAO POPULAR COM ENGATE FLEXIVEL EM METAL CROMADO 1/2"X30CM- FORNECIMENTO E INSTALACAO	UN	49,85
73949/005U	TORNEIRA CROMADA 1/2" OU 3/4" DE BANCADA PARA LAVATORIO, PADRAO POPULAR COM ENGATE FLEXIVEL EM METAL CROMADO 1/2"X30CM- FORNECIMENTO E INSTALACAO	UN	51,55
73949/001U	TORNEIRA CROMADA 1/2" OU 3/4" PARA JARDIM OU TANQUE, PADRAO ALTO - FORNECIMENTO E INSTALACAO	UN	53,33
73949/009U	TORNEIRA CROMADA 1/2" OU 3/4" PARA LAVATORIO, PADRÃO POPULAR, COM ENGATE FLEXIVEL PLASTICO 1/2"X30CM - FORNECIMENTO E INSTALACAO	UN	39,16
73949/008U	TORNEIRA CROMADA 1/2" OU 3/4" PARA TANQUE, PADRÃO POPULAR - FORNECIMENTO E INSTALACAO	UN	21,58
02.06.0357C	TORNEIRA CROMADA COM ACIONAMENTO MANUAL E FECHAMENTO AUTOMÁTICO	UN	210,07
73949/003U	TORNEIRA CROMADA LONGA 1/2" OU 3/4" DE PAREDE PARA PIA DE COZINHA COM AREJADOR, PADRAO MEDIO - FORNECIMENTO E INSTALACAO	UN	88,28
73949/002U	TORNEIRA CROMADA LONGA 1/2" OU 3/4" DE PAREDE PARA PIA, PADRAO POPULAR - FORNECIMENTO E INSTALACAO	UN	33,39
73949/006U	TORNEIRA CROMADA MÉDIA 1/2" OU 3/4", DE PAREDE, PADRÃO POPULAR - FORNECIMENTO E INSTALACAO	UN	34,54
73949/004U	TORNEIRA CROMADA TUBO MOVEL DE PAREDE 1/2" OU 3/4" PARA PIA DE COZINHA, PADRAO MEDIO - FORNECIMENTO E INSTALACAO	UN	100,91
73949/007U	TORNEIRA CROMADA TUBO MOVEL PARA BANCADA 1/2" OU 3/4" PARA PIA DE COZINHA, PADRAO ALTO - FORNECIMENTO E INSTALACAO	UN	167,66
02.04.0963C	TORNEIRA DE BOIA COM BALAO PLASTICO 3"	UN	146,73
02.04.0967C	TORNEIRA DE BOIA COM BALAO PLASTICO 4"	UN	166,73
74058/003U	TORNEIRA DE BOIA REAL 1 COM BALAO PLASTICO - FORNECIMENTO E INSTALACAO	UN	43,50
02.04.0972C	TORNEIRA DE BÓIA REAL 1.1/2" COM BALAO PLASTICO - FORNECIMENTO E INSTALACAO	UN	74,22
02.04.0971C	TORNEIRA DE BÓIA REAL 1.1/4" COM BALAO PLASTICO - FORNECIMENTO E INSTALACAO	UN	64,59
74058/001U	TORNEIRA DE BOIA REAL 1/2 COM BALAO METALICO - FORNECIMENTO E INSTALACAO	UN	30,98
74058/004U	TORNEIRA DE BÓIA REAL 2" COM BALAO PLASTICO - FORNECIMENTO E INSTALACAO	UN	91,87
74058/002U	TORNEIRA DE BOIA VAZAO TOTAL 3/4 COM BALAO PLASTICO - FORNECIMENTO E INSTALACAO	UN	39,74
74058/002U	TORNEIRA DE BOIA VAZAO TOTAL 3/4 COM BALAO PLASTICO - FORNECIMENTO E INSTALACAO	UN	41,75
02.02.0052C	TORNEIRA DE FECHAMENTO AUTOMÁTICO.	UN	532,37
02.07.0022C	TORNEIRA DE MESA COM FECHAMENTO AUTOMÁTICO ANTI-VANDALISMO PARA LAVATÓRIO	UN	162,92
02.06.0171C	TORNEIRA DE MESA PARA LAVATÓRIO PRESSMATIC ALFA CROMADA	UN	150,97
02.06.0350C	TORNEIRA DE MESA PARA PIA BICA MOVEL - FORNECIMENTO E INSTALACAO	UN	114,21
02.07.0208C	TORNEIRA DE PARDE COM FECHAMENTO AUTOMÁTICO ANTI-VANDALISMO PARA LAVATÓRIO	UN	162,92
02.02.0021C	TORNEIRA ELETRICA PARA PIA.	UN	95,80
02.06.0438C	TORNEIRA HOSPITALAR DE MESA BICA MÓVEL	UN	244,92
02.06.0172C	TORNEIRA PARA LAVATÓRIO DE MESA FORMATTA	UN	795,57
02.06.0324C	TORNEIRA PARA LAVATÓRIO DE PAREDE PRESSMATIC ANTIVANDALISMO	UN	278,67
73956/002U	TORNEIRA PLASTICA 1/2 PARA PIA - FORNECIMENTO E INSTALACAO	UN	15,82
73956/003U	TORNEIRA PLASTICA 1/2" PARA LAVATORIO COM ENGATE FLEXIVEL EM METAL CROMADO 1/2"X30CM - FORNECIMENTO E INSTALACAO	UN	32,92
73956/001U	TORNEIRA PLÁSTICA 3/4" PARA TANQUE - FORNECIMENTO E INSTALACAO	UN	15,50
02.06.0056C	TOTEM C/ LETREIRO EM PEÇAS DE AÇO INOX	M2	575,88
02.06.0339C	TOTÉM EM AÇO POLIDO REVESTIDO EM CHAPA GALVANIZADA C/ IMPRESSÃO DIGITAL (150X55X10cm)	UN	2.840,00
02.06.0337C	TOTÉM EM AÇO POLIDO REVESTIDO EM CHAPA GALVANIZADA C/ IMPRESSÃO DIGITAL (200X108X10cm)	UN	4.200,00
02.06.0338C	TOTÉM EM AÇO POLIDO REVESTIDO EM CHAPA GALVANIZADA C/ IMPRESSÃO DIGITAL (250X56X6cm)	UN	3.600,00
02.06.0340C	TOTÉM EM CHAPA GALVANIZADA C/ IMPRESSÃO DIGITAL (100X50cm) COM ESTRUTURA EM METALON DE 280cm DE ALTURA	UN	2.250,00
02.06.0341C	TOTÉM EM CHAPA GALVANIZADA C/ IMPRESSÃO DIGITAL (40X40cm)	UN	80,00
02.04.0824C	TRAFO ISOLADOR 160kVA 220/127V	UN	17.315,37
02.04.0313C	TRANSFORMADOR A SECO 225KVA 13.8KV/380V/220V	UN	28.519,14
02.04.0314C	TRANSFORMADOR A SECO 300KVA 13.8KV/380V/220V	UN	30.894,41
02.04.0690C	TRANSFORMADOR DE CORRENTE 15KV 50-5A CL0,6C12,5 BDE2501 ISOL	UN	313,37
02.04.0691C	TRANSFORMADOR DE CORRENTE 15KV 800A SAI 10 A 50 BDE2600 ISOL	UN	1.560,94
02.11.0052C	TRANSFORMADOR DE CORRENTE 250/5A TIPO JANELA	UN	198,37
02.04.0909C	TRANSFORMADOR DE CORRENTE 500/5A JANELA 30X10	UN	171,37
02.04.0693C	TRANSFORMADOR DE CORRENTE 600V 1500-5A CL0,3 BDE1820 ISOLET	UN	540,37
02.04.0631C	TRANSFORMADOR DE CORRENTE 600V 400-5A PROTECAO BDE1820B ISOL	UN	508,11
02.04.0151C	TRANSFORMADOR DE FORÇA À SECO 750 KVA/13.800-380/220V (FORNECIMENTO E MONTAGEM)	UN	50.587,20
02.04.0315C	TRANSFORMADOR DE FORÇA À SECO, ENCAPSULADO EM RESINA EPÓXI À VÁCUO - 1000 KVA/13.800-380/220V (FORNECIMENTO E MONTAGEM)	UN	64.330,00
02.04.0316C	TRANSFORMADOR DE FORÇA À SECO, ENCAPSULADO EM RESINA EPÓXI À VÁCUO - 1250 KVA/13.800-380/220V (FORNECIMENTO E MONTAGEM)	UN	73.576,70
02.04.0296C	TRANSFORMADOR DE LINHA (SOM) 05 Ohms	UN	327,81
02.04.0689C	TRANSFORMADOR DE POTENCIA 13,2KV/115V 500KVA BDE-FF12 ISOLET	UN	16.517,89
02.04.0692C	TRANSFORMADOR DE POTENCIA 380/115V CLO,6P75-RT BDE-FX06 ISOL	UN	557,66
02.04.0695C	TRANSFORMADOR DE POTÊNCIA P/ MEDIÇÃO DE ENERGIA, ISOLAÇÃO EM EPOXI, USO INTERNO, 60HZ, 11.400V/ 220-127V, CLASSE EXATIDÃO 0,3, NÍVEL DE ISOLAMENTO (NI) 110KVA, 70: A TRÊS ELEMENTOS (FORNECIDO PELA CONCESSIONÁRIA)	UN	1.137,86
73857/010U	TRANSFORMADOR DISTRIBUICAO 1000KVA TRIFASICO 60HZ CLASSE 15KV IMERSO EM ÓLEO MINERAL FORNECIMENTO E INSTALACAO	UN	58.251,32
73857/002U	TRANSFORMADOR DISTRIBUICAO 112,5KVA TRIFASICO 60HZ CLASSE 15KV IMERSO EM ÓLEO MINERAL FORNECIMENTO E INSTALACAO	UN	7.267,10
73857/003U	TRANSFORMADOR DISTRIBUICAO 150KVA TRIFASICO 60HZ CLASSE 15KV IMERSO EM ÓLEO MINERAL FORNECIMENTO E INSTALACAO	UN	8.434,74
73857/004U	TRANSFORMADOR DISTRIBUICAO 225KVA TRIFASICO 60HZ CLASSE 15KV IMERSO EM ÓLEO MINERAL FORNECIMENTO E INSTALACAO	UN	12.123,07
73857/005U	TRANSFORMADOR DISTRIBUICAO 300KVA TRIFASICO 60HZ CLASSE 15KV IMERSO EM ÓLEO MINERAL FORNECIMENTO E INSTALACAO	UN	14.919,39
73857/007U	TRANSFORMADOR DISTRIBUICAO 30KVA TRIFASICO 60HZ CLASSE 15KV IMERSO EM ÓLEO MINERAL FORNECIMENTO E INSTALACAO	UN	3.763,84
73857/008U	TRANSFORMADOR DISTRIBUICAO 45KVA TRIFASICO 60HZ CLASSE 15KV IMERSO EM ÓLEO MINERAL FORNECIMENTO E INSTALACAO	UN	4.391,44
73857/006U	TRANSFORMADOR DISTRIBUICAO 500KVA TRIFASICO 60HZ CLASSE 15KV IMERSO EM ÓLEO MINERAL FORNECIMENTO E INSTALACAO	UN	22.312,12
73857/009U	TRANSFORMADOR DISTRIBUICAO 750KVA TRIFASICO 60HZ CLASSE 15KV IMERSO EM ÓLEO MINERAL FORNECIMENTO E INSTALACAO	UN	39.437,72
73857/001U	TRANSFORMADOR DISTRIBUICAO 75KVA TRIFASICO 60HZ CLASSE 15KV IMERSO EM ÓLEO MINERAL FORNECIMENTO E INSTALACAO	UN	5.628,43
02.04.0620C	TRANSFORMADOR TRIFASICO 15KV 1.000,0 KVA 1MVA	UN	57.117,55
02.04.0640C	TRANSFORMADOR TRIFASICO 15KV 112,5 KVA	UN	10.102,66
02.04.0654C	TRANSFORMADOR TRIFASICO 15KV 15,0 KVA	UN	4.474,57
02.04.0638C	TRANSFORMADOR TRIFASICO 15KV 150,0 KVA	UN	19.991,65
02.04.0660C	TRANSFORMADOR TRIFASICO 15KV 2.000,0 KVA	UN	87.796,44
02.04.0639C	TRANSFORMADOR TRIFASICO 15KV 225,0 KVA	UN	15.834,33
02.04.0661C	TRANSFORMADOR TRIFASICO 15KV 3.000,0 KVA	UN	130.540,89
20.04.0657C	TRANSFORMADOR TRIFASICO 15KV 300KVA WEG	UN	25.505,32
02.04.0650C	TRANSFORMADOR TRIFASICO 15KV 3OO,0 KVA COM SUPORTE	UN	25.754,82
02.04.0655C	TRANSFORMADOR TRIFASICO 15KV 45 KVA	UN	6.403,60
02.04.0658C	TRANSFORMADOR TRIFASICO 15KV 500KVA	UN	26.894,21
02.04.0659C	TRANSFORMADOR TRIFASICO 15KV 600KVA	UN	53.768,66
02.04.0656C	TRANSFORMADOR TRIFASICO 15KV 75KVA	UN	8.985,44
02.04.0688C	TRANSFORMADOR TRIFASICO SECO 750KVA MT=13,8/13 BT=380/220V	UN	27.922,75
72842U	TRANSPORTE COMERCIAL COM CAMINHAO BASCULANTE 6 M3, RODOVIA COM REVESTIMENTO PRIMARIO	TXKM	0,57
72886U	TRANSPORTE COMERCIAL COM CAMINHAO BASCULANTE 6 M3, RODOVIA COM REVESTIMENTO PRIMARIO	M3XKM	0,85
72841U	TRANSPORTE COMERCIAL COM CAMINHAO BASCULANTE 6 M3, RODOVIA EM LEITO NATURAL	TXKM	0,71
72885U	TRANSPORTE COMERCIAL COM CAMINHAO BASCULANTE 6 M3, RODOVIA EM LEITO NATURAL	M3XKM	1,06
72843U	TRANSPORTE COMERCIAL COM CAMINHAO BASCULANTE 6 M3, RODOVIA PAVIMENTADA	TXKM	0,48
72887U	TRANSPORTE COMERCIAL COM CAMINHAO BASCULANTE 6 M3, RODOVIA PAVIMENTADA	M3XKM	0,71
72839U	TRANSPORTE COMERCIAL COM CAMINHAO CARROCERIA 9 T, RODOVIA COM REVESTIMENTO PRIMARIO	TXKM	0,55
72883U	TRANSPORTE COMERCIAL COM CAMINHAO CARROCERIA 9 T, RODOVIA COM REVESTIMENTO PRIMARIO	M3XKM	0,81
72838U	TRANSPORTE COMERCIAL COM CAMINHAO CARROCERIA 9 T, RODOVIA EM LEITO NATURAL	TXKM	0,68
72882U	TRANSPORTE COMERCIAL COM CAMINHAO CARROCERIA 9 T, RODOVIA EM LEITO NATURAL	M3XKM	1,01
72840U	TRANSPORTE COMERCIAL COM CAMINHAO CARROCERIA 9 T, RODOVIA PAVIMENTADA	TXKM	0,45
72884U	TRANSPORTE COMERCIAL COM CAMINHAO CARROCERIA 9 T, RODOVIA PAVIMENTADA	M3XKM	0,68
72900U	TRANSPORTE DE ENTULHO COM CAMINHAO BASCULANTE 6 M3, RODOVIA PAVIMENTADA, DMT 0,5 A 1,0 KM	M3	3,82
72899U	TRANSPORTE DE ENTULHO COM CAMINHÃO BASCULANTE 6 M3, RODOVIA PAVIMENTADA, DMT ATE 0,5 KM	M3	3,47
74207/001U	TRANSPORTE DE MATERIAL - BOTA-FORA, D.M.T = 10,0 KM	M3	12,12
74207/001U	TRANSPORTE DE MATERIAL - BOTA-FORA, D.M.T = 10,0 KM	M3	12,20
74204/001U	TRANSPORTE DE MATERIAL - BOTA-FORA, D.M.T.= 6,0 KM	M3	7,27
74204/001U	TRANSPORTE DE MATERIAL - BOTA-FORA, D.M.T.= 6,0 KM	M3	7,32
5626U	TRANSPORTE DE MATERIAL DE QUALQUER NATUREZA DMT > 10 KM	T/KM	0,70
73597U	TRANSPORTE DE TUBOS DE FERRO DUTIL DN 100	M	0,48
73512U	TRANSPORTE DE TUBOS DE FERRO DUTIL DN 1000	M	8,13
73511U	TRANSPORTE DE TUBOS DE FERRO DUTIL DN 1100	M	9,39
73510U	TRANSPORTE DE TUBOS DE FERRO DUTIL DN 1200	M	10,87
73524U	TRANSPORTE DE TUBOS DE FERRO DUTIL DN 150	M	0,63
73523U	TRANSPORTE DE TUBOS DE FERRO DUTIL DN 200	M	0,80
73522U	TRANSPORTE DE TUBOS DE FERRO DUTIL DN 250	M	1,06
73521U	TRANSPORTE DE TUBOS DE FERRO DUTIL DN 300	M	1,35
73520U	TRANSPORTE DE TUBOS DE FERRO DUTIL DN 350	M	1,68
73519U	TRANSPORTE DE TUBOS DE FERRO DUTIL DN 400	M	1,99
73518U	TRANSPORTE DE TUBOS DE FERRO DUTIL DN 450	M	2,38
73517U	TRANSPORTE DE TUBOS DE FERRO DUTIL DN 500	M	2,75
73516U	TRANSPORTE DE TUBOS DE FERRO DUTIL DN 600	M	3,63
73515U	TRANSPORTE DE TUBOS DE FERRO DUTIL DN 700	M	4,61
73598U	TRANSPORTE DE TUBOS DE FERRO DUTIL DN 75	M	0,32
73514U	TRANSPORTE DE TUBOS DE FERRO DUTIL DN 800	M	5,69
73513U	TRANSPORTE DE TUBOS DE FERRO DUTIL DN 900	M	6,86
73593U	TRANSPORTE DE TUBOS DE PVC DN 100	M	0,21
73503U	TRANSPORTE DE TUBOS DE PVC DN 1000	M	4,22
73592U	TRANSPORTE DE TUBOS DE PVC DN 125	M	0,10
73591U	TRANSPORTE DE TUBOS DE PVC DN 150	M	0,13
73590U	TRANSPORTE DE TUBOS DE PVC DN 200	M	0,21
73596U	TRANSPORTE DE TUBOS DE PVC DN 25	M	0,03
73589U	TRANSPORTE DE TUBOS DE PVC DN 250	M	0,34
73588U	TRANSPORTE DE TUBOS DE PVC DN 300	M	0,48
73587U	TRANSPORTE DE TUBOS DE PVC DN 350	M	0,72
73509U	TRANSPORTE DE TUBOS DE PVC DN 400	M	1,04
73595U	TRANSPORTE DE TUBOS DE PVC DN 50	M	0,10
73508U	TRANSPORTE DE TUBOS DE PVC DN 500	M	1,42
73507U	TRANSPORTE DE TUBOS DE PVC DN 600	M	1,87
73506U	TRANSPORTE DE TUBOS DE PVC DN 700	M	2,39
73594U	TRANSPORTE DE TUBOS DE PVC DN 75	M	0,16
73505U	TRANSPORTE DE TUBOS DE PVC DN 800	M	2,95
73504U	TRANSPORTE DE TUBOS DE PVC DN 900	M	3,56
74023/005U	TRANSPORTE HORIZONTAL DE MATERIAIS DIVERSOS A 100M	M3	25,92
74023/010U	TRANSPORTE HORIZONTAL DE MATERIAIS DIVERSOS A 100M	T	15,88
74023/001U	TRANSPORTE HORIZONTAL DE MATERIAIS DIVERSOS A 30M	M3	15,55
74023/006U	TRANSPORTE HORIZONTAL DE MATERIAIS DIVERSOS A 30M	T	9,72
74023/002U	TRANSPORTE HORIZONTAL DE MATERIAIS DIVERSOS A 40M	M3	17,50
74023/007U	TRANSPORTE HORIZONTAL DE MATERIAIS DIVERSOS A 40M	T	10,69
74023/003U	TRANSPORTE HORIZONTAL DE MATERIAIS DIVERSOS A 50M	M3	18,79
74023/008U	TRANSPORTE HORIZONTAL DE MATERIAIS DIVERSOS A 50M	T	11,66
74023/004U	TRANSPORTE HORIZONTAL DE MATERIAIS DIVERSOS A 60M	M3	19,76
74023/009U	TRANSPORTE HORIZONTAL DE MATERIAIS DIVERSOS A 60M	T	12,64
72875U	TRANSPORTE LOCAL COM CAMINHÃO BASCULANTE 6 M3, RODOVIA COM REVESTIMENTO PRIMARIO	M3XKM	1,05
72858U	TRANSPORTE LOCAL COM CAMINHAO BASCULANTE 6 M3, RODOVIA COM REVESTIMENTO PRIMARIO, DMT 200 A 400 M	M3	2,21
72859U	TRANSPORTE LOCAL COM CAMINHAO BASCULANTE 6 M3, RODOVIA COM REVESTIMENTO PRIMARIO, DMT 400 A 600 M	M3	2,27
72860U	TRANSPORTE LOCAL COM CAMINHAO BASCULANTE 6 M3, RODOVIA COM REVESTIMENTO PRIMARIO, DMT 600 A 800 M	M3	2,33
72874U	TRANSPORTE LOCAL COM CAMINHAO BASCULANTE 6 M3, RODOVIA COM REVESTIMENTO PRIMARIO, DMT 800 A 1.000 M	M3	2,40
72857U	TRANSPORTE LOCAL COM CAMINHAO BASCULANTE 6 M3, RODOVIA COM REVESTIMENTO PRIMARIO, DMT ATE 200 M	M3	2,15
72856U	TRANSPORTE LOCAL COM CAMINHAO BASCULANTE 6 M3, RODOVIA EM LEITO NATURAL	M3XKM	1,18
72852U	TRANSPORTE LOCAL COM CAMINHAO BASCULANTE 6 M3, RODOVIA EM LEITO NATURAL, DMT 200 A 400 M	M3	2,48
72853U	TRANSPORTE LOCAL COM CAMINHAO BASCULANTE 6 M3, RODOVIA EM LEITO NATURAL, DMT 400 A 600 M	M3	2,55
72854U	TRANSPORTE LOCAL COM CAMINHAO BASCULANTE 6 M3, RODOVIA EM LEITO NATURAL, DMT 600 A 800 M	M3	2,62
72855U	TRANSPORTE LOCAL COM CAMINHAO BASCULANTE 6 M3, RODOVIA EM LEITO NATURAL, DMT 800 A 1.000 M	M3	2,69
72851U	TRANSPORTE LOCAL COM CAMINHAO BASCULANTE 6 M3, RODOVIA EM LEITO NATURAL, DMT ATE 200 M	M3	2,42
72881U	TRANSPORTE LOCAL COM CAMINHAO BASCULANTE 6 M3, RODOVIA PAVIMENTADA ( PARA DISTANCIAS SUPERIORES A 4 KM )	M3XKM	0,94
72877U	TRANSPORTE LOCAL COM CAMINHAO BASCULANTE 6 M3, RODOVIA PAVIMENTADA, DMT 200 A 400 M	M3	1,98
72878U	TRANSPORTE LOCAL COM CAMINHAO BASCULANTE 6 M3, RODOVIA PAVIMENTADA, DMT 400 A 600 M	M3	2,04
72879U	TRANSPORTE LOCAL COM CAMINHAO BASCULANTE 6 M3, RODOVIA PAVIMENTADA, DMT 600 A 800 M	M3	2,10
72880U	TRANSPORTE LOCAL COM CAMINHAO BASCULANTE 6 M3, RODOVIA PAVIMENTADA, DMT 800 A 1.000 M	M3	2,15
72876U	TRANSPORTE LOCAL COM CAMINHÃO BASCULANTE 6 M3, RODOVIA PAVIMENTADA, DMT ATE 200 M	M3	1,93
74011/001U	TRANSPORTE LOCAL EM LEITO NATURAL, COM CAMINHAO BASCULANTE 6M3	M3/KM	1,22
73370U	TRANSPORTE QQ NAT CAM BASCULANTE 30 KM/H 8.00 T EXCL DESPE- SA CARGA/DESC ESPERA DO CAMINHAO/SERVENTE/E OU EQUIP AUX.	T/KM	0,84
73901/001U	TRANSPORTE VERTICAL MANUAL DE MATERIAIS DIVERSOS A 1ª LAJE	M3	11,34
73901/003U	TRANSPORTE VERTICAL MANUAL DE MATERIAIS DIVERSOS A 1ª LAJE	T	22,68
73901/002U	TRANSPORTE VERTICAL MANUAL DE MATERIAIS DIVERSOS A 2ª LAJE	M3	27,22
73901/004U	TRANSPORTE VERTICAL MANUAL DE MATERIAIS DIVERSOS A 2ª LAJE	T	37,58
74251/001U	TRATAMENTO DE SUP. CONC. APARENTE C/VERNIZ 2 DEMAOS	M2	6,98
72958U	TRATAMENTO SUPERFICIAL DUPLO - TSD, COM EMULSAO RR-2C	M2	8,49
72956U	TRATAMENTO SUPERFICIAL SIMPLES - TSS, COM EMULSAO RR-2C	M2	4,95
72960U	TRATAMENTO SUPERFICIAL TRIPLO - TST, COM EMULSAO RR-2C	M2	11,04
73320U	TRATOR CARREGADEIRA E RETRO-ESCAVADEIRA DIESEL 75CV (CI) INCL OPERADOR-CAPAC CACAMBA 0,76M3	H	39,04
73318U	TRATOR CARREGADEIRA E RETRO-ESCAVADEIRA DIESEL 75CV (CP) INCL OPERADOR-CAPAC CACAMBA 0,76M3	H	93,46
6541U	TRATOR DE ESTEIRAS - D6 - CUSTOS C/ MAT. NA OPERACAO	H	56,70
6538U	TRATOR DE ESTEIRAS - D6 - DEPRECIACAO	H	66,00
6539U	TRATOR DE ESTEIRAS - D6 - JUROS	H	21,05
6540U	TRATOR DE ESTEIRAS - D6 - MANUTENCAO	H	66,00
6542U	TRATOR DE ESTEIRAS - D6 - MAO DE OBRA NA OPERACAO	H	13,52
5853U	TRATOR DE ESTEIRAS 153HP PESO OPERACIONAL 15T, COM RODA MOTRIZ ELEVADA - CHI DIURNO	CHI	101,19
5854U	TRATOR DE ESTEIRAS 153HP PESO OPERACIONAL 15T, COM RODA MOTRIZ ELEVADA - CHI NOTURNO	CHI-N	104,02
5851U	TRATOR DE ESTEIRAS 153HP PESO OPERACIONAL 15T, COM RODA MOTRIZ ELEVADA - CHP DIURNO	CHP	228,45
5851U	TRATOR DE ESTEIRAS 153HP PESO OPERACIONAL 15T, COM RODA MOTRIZ ELEVADA - CHP DIURNO	CHP	229,16
5852U	TRATOR DE ESTEIRAS 153HP PESO OPERACIONAL 15T, COM RODA MOTRIZ ELEVADA - CHP NOTURNO	CHP-N	231,99
53811U	TRATOR DE ESTEIRAS 153HP PESO OPERACIONAL 15T, COM RODA MOTRIZ ELEVADA - MA0-DE-OBRA NA OPERACAO DIURNA	H	14,14
53811U	TRATOR DE ESTEIRAS 153HP PESO OPERACIONAL 15T, COM RODA MOTRIZ ELEVADA - MA0-DE-OBRA NA OPERACAO DIURNA	H	14,14
53812U	TRATOR DE ESTEIRAS 153HP PESO OPERACIONAL 15T, COM RODA MOTRIZ ELEVADA - MA0-DE-OBRA NA OPERACAO NOTURNA	H	16,97
5721U	TRATOR DE ESTEIRAS 153HP PESO OPERACIONAL 15T, COM RODA MOTRIZ ELEVADA - MATERIAIS NA OPERACAO	H	58,94
5721U	TRATOR DE ESTEIRAS 153HP PESO OPERACIONAL 15T, COM RODA MOTRIZ ELEVADA - MATERIAIS NA OPERACAO	H	61,97
5720U	TRATOR DE ESTEIRAS 153HP PESO OPERACIONAL 15T, COM RODA MOTRIZ ELEVADA (VU=5ANOS) - DEPRECIACAO E JUROS	H	88,37
5720U	TRATOR DE ESTEIRAS 153HP PESO OPERACIONAL 15T, COM RODA MOTRIZ ELEVADA (VU=5ANOS) - DEPRECIACAO E JUROS	H	87,05
53810U	TRATOR DE ESTEIRAS 153HP PESO OPERACIONAL 15T, COM RODA MOTRIZ ELEVADA (VU=5ANOS) - MANUTENCAO	H	67,00
53810U	TRATOR DE ESTEIRAS 153HP PESO OPERACIONAL 15T, COM RODA MOTRIZ ELEVADA (VU=5ANOS) - MANUTENCAO	H	66,00
6248U	TRATOR DE ESTEIRAS 153HP PESO OPERACIONAL 15T, COM RODA MOTRIZ ELEVADA(VU=10AN0S) - DEPRECIAO E JUROS	H	58,41
5861U	TRATOR DE ESTEIRAS 99HP, PESO OPERACIONAL 8,5T - CHI DIURNO	CHI	62,07
5862U	TRATOR DE ESTEIRAS 99HP, PESO OPERACIONAL 8,5T - CHI NOTURNO	CHI-N	64,90
5860U	TRATOR DE ESTEIRAS 99HP, PESO OPERACIONAL 8,5T - CHP NOTURNO	CHP-N	133,63
5725U	TRATOR DE ESTEIRAS 99HP, PESO OPERACIONAL 8,5T - MAO-DE-OBRA NA OPERACAO DIURNA	H	14,14
5726U	TRATOR DE ESTEIRAS 99HP, PESO OPERACIONAL 8,5T - MAO-DE-OBRA NA OPERACAO NOTURNA	H	16,97
53817U	TRATOR DE ESTEIRAS 99HP, PESO OPERACIONAL 8,5T - MATERIAIS NA OPERACAO	H	32,40
5723U	TRATOR DE ESTEIRAS 99HP, PESO OPERACIONAL 8,5T (VU=5ANOS) - DEPRECIAO E JUROS	H	47,93
5724U	TRATOR DE ESTEIRAS 99HP, PESO OPERACIONAL 8,5T (VU=5ANOS) - MANUTENCAO	H	36,89
5724U	TRATOR DE ESTEIRAS 99HP, PESO OPERACIONAL 8,5T (VU=5ANOS) - MANUTENCAO	H	36,34
6250U	TRATOR DE ESTEIRAS CATERPILLAR D6 153HP (VU=10AN0S) - CHP DIURNO	CHP	167,52
6249U	TRATOR DE ESTEIRAS CATERPILLAR D6 153HP (VU=10AN0S) - MANUTENCAO	H	33,00
5857U	TRATOR DE ESTEIRAS COM LAMINA - POTENCIA 305 HP - PESO OPERACIONAL 37 T - CHI DIURNO	CHI	234,81
5858U	TRATOR DE ESTEIRAS COM LAMINA - POTENCIA 305 HP - PESO OPERACIONAL 37 T - CHI NOTURNO	CHI-N	237,64
5855U	TRATOR DE ESTEIRAS COM LAMINA - POTENCIA 305 HP - PESO OPERACIONAL 37 T - CHP DIURNO	CHP	525,64
5856U	TRATOR DE ESTEIRAS COM LAMINA - POTENCIA 305 HP - PESO OPERACIONAL 37 T - CHP NOTURNO	CHP-N	528,47
53815U	TRATOR DE ESTEIRAS COM LAMINA - POTENCIA 305 HP - PESO OPERACIONAL 37 T - MAO-DE-OBRA NA OPERACAO DIURNA	H	14,14
53815U	TRATOR DE ESTEIRAS COM LAMINA - POTENCIA 305 HP - PESO OPERACIONAL 37 T - MAO-DE-OBRA NA OPERACAO DIURNA	H	14,14
5722U	TRATOR DE ESTEIRAS COM LAMINA - POTENCIA 305 HP - PESO OPERACIONAL 37 T - MATERIAIS NA OPERACAO	H	117,49
5722U	TRATOR DE ESTEIRAS COM LAMINA - POTENCIA 305 HP - PESO OPERACIONAL 37 T - MATERIAIS NA OPERACAO	H	123,53
6236U	TRATOR DE ESTEIRAS COM LAMINA - POTENCIA 305 HP - PESO OPERACIONAL 37 T (VU=10ANOS) - CHP DIURNO	CHP	366,85
6236U	TRATOR DE ESTEIRAS COM LAMINA - POTENCIA 305 HP - PESO OPERACIONAL 37 T (VU=10ANOS) - CHP DIURNO	CHP	369,38
6237U	TRATOR DE ESTEIRAS COM LAMINA - POTENCIA 305 HP - PESO OPERACIONAL 37 T (VU=10ANOS) - DEPRECIACAO E JUROS	H	150,31
6237U	TRATOR DE ESTEIRAS COM LAMINA - POTENCIA 305 HP - PESO OPERACIONAL 37 T (VU=10ANOS) - DEPRECIACAO E JUROS	H	148,06
6238U	TRATOR DE ESTEIRAS COM LAMINA - POTENCIA 305 HP - PESO OPERACIONAL 37 T (VU=10ANOS) - MANUTENCAO	H	84,92
6238U	TRATOR DE ESTEIRAS COM LAMINA - POTENCIA 305 HP - PESO OPERACIONAL 37 T (VU=10ANOS) - MANUTENCAO	H	83,65
6239U	TRATOR DE ESTEIRAS COM LAMINA - POTENCIA 305 HP - PESO OPERACIONAL 37 T (VU=10ANOS) -CHI DIURNO	CHI	162,20
53814U	TRATOR DE ESTEIRAS COM LAMINA - POTENCIA 305 HP - PESO OPERACIONAL 37 T (VU=5ANOS) - MANUTENCAO	H	167,30
53813U	TRATOR DE ESTEIRAS COM LAMINA - POTENCIA 305 HP - PESO OPERACIONAL 37T (VU=5ANOS) - DEPRECIACAO E JUROS	H	220,67
5850U	TRATOR DE ESTEIRAS POTENCIA 165 HP, PESO OPERACIONAL 17,1 - CHI NOTURNO	CHI-N	101,83
5849U	TRATOR DE ESTEIRAS POTENCIA 165 HP, PESO OPERACIONAL 17,1T - CHI DIURNO	CHI	100,74
5847U	TRATOR DE ESTEIRAS POTENCIA 165 HP, PESO OPERACIONAL 17,1T - CHP DIURNO	CHP	229,88
5848U	TRATOR DE ESTEIRAS POTENCIA 165 HP, PESO OPERACIONAL 17,1T - CHP NOTURNO	CHP-N	230,96
53807U	TRATOR DE ESTEIRAS POTENCIA 165 HP, PESO OPERACIONAL 17,1T - MAO-DE-OBRA NA OPERACAO DIURNA	H	15,88
53808U	TRATOR DE ESTEIRAS POTENCIA 165 HP, PESO OPERACIONAL 17,1T - MAO-DE-OBRA NA OPERACAO NOTURNA	H	16,97
5718U	TRATOR DE ESTEIRAS POTENCIA 165 HP, PESO OPERACIONAL 17,1T - VALOR MATERIAIS NA OPERACAO	H	64,80
5717U	TRATOR DE ESTEIRAS POTENCIA 165 HP, PESO OPERACIONAL 17,1T (VU=5ANOS) - DEPRECIACAO E JUROS	H	84,86
53806U	TRATOR DE ESTEIRAS POTENCIA 165 HP, PESO OPERACIONAL 17,1T (VU=5ANOS) - MANUTENCAO	H	64,34
74036/001U	TRATOR DE ESTEIRAS, 153HP - CHI - INCLUSIVE OPERADOR	H	90,08
5845U	TRATOR DE PNEUS 110 A 126 HP - CHI DIURNO	CHI	39,86
5845U	TRATOR DE PNEUS 110 A 126 HP - CHI DIURNO	CHI	40,11
5846U	TRATOR DE PNEUS 110 A 126 HP - CHI NOTURNO	CHI-N	45,03
5843U	TRATOR DE PNEUS 110 A 126 HP - CHP DIURNO	CHP	106,89
5844U	TRATOR DE PNEUS 110 A 126 HP - CHP NOTURNO	CHP-N	111,81
7066U	TRATOR DE PNEUS 110 A 126 HP - CUSTOS COM MATERIAL NA OPERACAO	H	51,03
7063U	TRATOR DE PNEUS 110 A 126 HP - DEPRECIACAO	H	19,50
7063U	TRATOR DE PNEUS 110 A 126 HP - DEPRECIACAO	H	19,69
7064U	TRATOR DE PNEUS 110 A 126 HP - JUROS	H	6,22
7064U	TRATOR DE PNEUS 110 A 126 HP - JUROS	H	6,28
7065U	TRATOR DE PNEUS 110 A 126 HP - MANUTENCAO	H	15,75
7067U	TRATOR DE PNEUS 110 A 126 HP - MAO-DE-OBRA NA OPERACAO DIURNA	H	14,14
7067U	TRATOR DE PNEUS 110 A 126 HP - MAO-DE-OBRA NA OPERACAO DIURNA	H	14,14
55264U	TRATOR DE PNEUS 110 A 126 HP - MAO-DE-OBRA NA OPERACAO NOTURNA	H	19,06
73339U	TRATOR DE PNEUS MOTOR DIESEL 61CV (CI) INCL OPERADOR	H	21,40
73453U	TRATOR DE PNEUS MOTOR DIESEL 61CV INCL OPERADOR (CP)	H	50,42
6554U	TRATOR DE PNEUS TRAÇÃO 4 X 2, 82CV - CHP DIURNO	CHP	80,13
74036/002U	TRATOR ESTEIRAS DIESEL 140CV - CHP - INCLUSIVE OPERADOR	H	205,43
73582U	TRATOR ESTEIRAS DIESEL APROX 200CV C/LAMINA 2500KG (CF) INCL OPERADOR	H	113,95
73400U	TRATOR ESTEIRAS DIESEL APROX 200CV C/LAMINA 2500KG (CI) INCL OPERADOR	H	93,16
73451U	TRATOR ESTEIRAS DIESEL APROX 200CV C/LAMINA 2500KG (CUSTO PRODUTIVO) INCL OPERADOR	H	232,48
73563U	TRATOR ESTEIRAS DIESEL APROX 335CV C/LAMINA 5000KG (CI) INCL OPERADOR	H	207,59
73495U	TRATOR ESTEIRAS DIESEL APROX 335CV C/LAMINA 5000KG (CP) INCL OPERADOR	H	488,81
5716U	TRATOR PNEUS TRAÇÃO 4X2, 82 CV, PESO C/ LASTRO 4,555 T - MÃO-DE-OBRA OPERACAO DIURNA	H	14,14
53805U	TRATOR PNEUS TRAÇÃO 4X2, 82 CV, PESO C/ LASTRO 4,555 T - MAO-DE-OBRA OPERACAO NOTURNA	H	16,97
5715U	TRATOR PNEUS TRAÇÃO 4X2, 82 CV, PESO C/ LASTRO 4,555 T - MATERIAIS NA OPERAÇÃO	H	43,74
5714U	TRATOR PNEUS TRAÇÃO 4X2, 82 CV, PESO C/ LASTRO 4,555 T (VU=5ANOS) - MANUTENÇÃO	H	8,40
5713U	TRATOR PNEUS TRAÇÃO 4X2, 82CV, PESO C/ LASTRO 4,555 T (VU=5ANOS) -DEPRECIAÇÃO E JUROS	H	13,85
53816U	TRATOR SOBRE ESTEIRAS 305HP - MAO-DE-OBRA NA OPERACAO NOTURNA	H	16,97
74219/002U	TRAVESSIA DE MADEIRA PARA VEICULOS	M2	39,17
02.06.0177C	TUBO AÇO GALV. C/OU S/COSTURA D=32MM (1 1/4")	M	32,14
73786/011U	TUBO ACO GALVANIZADO, C/ COSTURA S/ CONEXÕES 15MM (1/2") - FORNECIMENTO E INSTALAÇÃO	M	12,85
73490U	TUBO CA-1 CONCR ARMADO P/GALERIAS AGUAS PLUV DIAM=0,80M FORNEC MAT COM AREIA CIMENTO 1:4 - FORNECIMENTO E ASSENTAMENTO, INCLUSIVE TOPOGRAFO	M	254,14
75028/002U	TUBO CERÂMICO 100MM REJUNTADO COM ARGAMASSA DE CIMENTO E AREIA TRACO 1:3 - FORNECIMENTO E INSTALACAO	M	10,68
75028/003U	TUBO CERÂMICO 150MM REJUNTADO COM ARGAMASSA DE CIMENTO E AREIA TRACO 1:3 - FORNECIMENTO E INSTALACAO	M	13,21
02.04.0172C	TUBO CERAMICO 200MM REJUNTADO COM ARGAMASSA DE CIMENTO E AREIA TRACO 1:3 - FORNECIMENTO E INSTALACAO	M	19,34
75028/004U	TUBO CERÂMICO 200MM REJUNTADO COM ARGAMASSA DE CIMENTO E AREIA TRACO 1:3 - FORNECIMENTO E INSTALACAO	M	19,34
75028/005U	TUBO CERAMICO 250MM REJUNTADO COM ARGAMASSA DE CIMENTO E AREIA TRACO 1:3 - FORNECIMENTO E INSTALACAO	M	30,30
75028/005U	TUBO CERAMICO 250MM REJUNTADO COM ARGAMASSA DE CIMENTO E AREIA TRACO 1:3 - FORNECIMENTO E INSTALACAO	M	30,30
75028/006U	TUBO CERAMICO 300MM REJUNTADO COM ARGAMASSA DE CIMENTO E AREIA TRACO 1:3 - FORNECIMENTO E INSTALACAO	M	43,70
75028/006U	TUBO CERAMICO 300MM REJUNTADO COM ARGAMASSA DE CIMENTO E AREIA TRACO 1:3 - FORNECIMENTO E INSTALACAO	M	43,70
02.04.0173C	TUBO CERAMICO 400MM REJUNTADO COM ARGAMASSA DE CIMENTO E AREIA TRACO 1:3 - FORNECIMENTO E INSTALACAO	M	74,49
02.04.0174C	TUBO CERAMICO 500MM REJUNTADO COM ARGAMASSA DE CIMENTO E AREIA TRACO 1:3 - FORNECIMENTO E INSTALACAO	M	73,47
75028/001U	TUBO CERAMICO 75MM REJUNTADO COM ARGAMASSA DE CIMENTO E AREIA TRACO 1:3 - FORNECIMENTO E INSTALACAO	M	10,49
02.04.0139C	TUBO COBRE INCLUSIVE CONEXÕES D= 15MM (1/2")	M	24,71
02.04.0140C	TUBO COBRE INCLUSIVE CONEXÕES D= 22mm (3/4")	M	31,30
02.04.0141C	TUBO COBRE INCLUSIVE CONEXÕES D= 28MM (1")	M	36,40
02.04.0142C	TUBO COBRE INCLUSIVE CONEXÕES D= 35MM (1 1/4")	M	51,70
02.04.0143C	TUBO COBRE INCLUSIVE CONEXÕES D= 42MM (1 1/2")	M	74,46
02.04.0144C	TUBO COBRE INCLUSIVE CONEXÕES D= 54MM (2")	M	92,91
02.04.0145C	TUBO COBRE INCLUSIVE CONEXÕES D= 79MM (3")	M	166,43
02.04.1091C	TUBO CORRUGADO DE DUPLA PAREDE PEAD D=60,0CM	M	176,43
75031/001U	TUBO CPVC 15MM - FORNECIMENTO E INSTALACAO	M	8,71
75031/002U	TUBO CPVC 22MM - FORNECIMENTO E INSTALACAO	M	14,33
75031/003U	TUBO CPVC 28MM - FORNECIMENTO E INSTALACAO	M	22,05
73976/004U	TUBO DE AÇO GALVANIZADO COM COSTURA 1" (25MM), INCLUSIVE CONEXOES - FORNECIMENTO E INSTALACAO	M	40,92
73976/006U	TUBO DE AÇO GALVANIZADO COM COSTURA 1.1/2" (40MM), INCLUSIVE CONEXOES- FORNECIMENTO E INSTALACAO	M	57,52
73976/005U	TUBO DE AÇO GALVANIZADO COM COSTURA 1.1/4" (32MM), INCLUSIVE CONEXOES- FORNECIMENTO E INSTALACAO	M	53,09
73976/002U	TUBO DE AÇO GALVANIZADO COM COSTURA 1/2" (15MM), INCLUSIVE CONEXÕES -FORNECIMENTO E INSTALAÇÃO	M	11,73
73976/007U	TUBO DE AÇO GALVANIZADO COM COSTURA 2" (50MM), INCLUSIVE CONEXOES - FORNECIMENTO E INSTALACAO	M	74,27
73976/008U	TUBO DE AÇO GALVANIZADO COM COSTURA 2.1/2" (65MM), INCLUSIVE CONEXOES- FORNECIMENTO E INSTALACAO	M	92,87
73976/009U	TUBO DE AÇO GALVANIZADO COM COSTURA 3" (80MM), INCLUSIVE CONEXOES - FORNECIMENTO E INSTALACAO	M	99,56
73976/003U	TUBO DE AÇO GALVANIZADO COM COSTURA 3/4" (20MM), INCLUSIVE CONEXÕES -FORNECIMENTO E INSTALAÇÃO	M	15,71
73976/010U	TUBO DE AÇO GALVANIZADO COM COSTURA 4" (100MM), INCLUSIVE CONEXOES - FORNECIMENTO E INSTALACAO	M	143,36
73976/011U	TUBO DE AÇO GALVANIZADO COM COSTURA 6" (150MM), INCLUSIVE CONEXÕES - INSTALAÇÃO	M	209,18
73786/008U	TUBO DE AÇO GALVANIZADO, SEM CONEXÕES COM COSTURA Ø100MM (4") - FORNECIMENTO E INSTALAÇÃO	M	95,13
73786/001U	TUBO DE AÇO GALVANIZADO, SEM CONEXÕES COM COSTURA Ø20MM (3/4") - FORNECIMENTO E INSTALAÇÃO	M	14,49
73786/002U	TUBO DE AÇO GALVANIZADO, SEM CONEXÕES COM COSTURA Ø25MM (1") - FORNECIMENTO E INSTALAÇÃO	M	18,86
73786/003U	TUBO DE AÇO GALVANIZADO, SEM CONEXÕES COM COSTURA Ø32MM (1.1/4") - FORNECIMENTO E INSTALAÇÃO	M	26,84
73786/004U	TUBO DE AÇO GALVANIZADO, SEM CONEXÕES COM COSTURA Ø40MM (1.1/2") - FORNECIMENTO E INSTALAÇÃO	M	29,83
73786/005U	TUBO DE AÇO GALVANIZADO, SEM CONEXÕES COM COSTURA Ø50MM (2") - FORNECIMENTO E INSTALAÇÃO	M	40,95
73786/006U	TUBO DE AÇO GALVANIZADO, SEM CONEXÕES COM COSTURA Ø65MM (2.1/2") - FORNECIMENTO E INSTALAÇÃO	M	53,35
73786/007U	TUBO DE AÇO GALVANIZADO, SEM CONEXÕES COM COSTURA Ø80MM (3") - FORNECIMENTO E INSTALAÇÃO	M	60,19
75027/001U	TUBO DE AÇO PRETO 2" SEM COSTURA SCHEDULE 40/NBR 5590, INCLUSIVE CONEXOES - FORNECIMENTO E INSTALACAO	M	105,41
75027/002U	TUBO DE AÇO PRETO 2.1/2" SEM COSTURA SCHEDULE 40/NBR 5590, INCLUSIVE CONEXOES - FORNECIMENTO E INSTALACAO	M	116,39
75027/003U	TUBO DE AÇO PRETO 3" SEM COSTURA SCHEDULE 40/NBR 5590, INCLUSIVE CONEXOES - FORNECIMENTO E INSTALACAO	M	130,51
75027/004U	TUBO DE AÇO PRETO 4" SEM COSTURA SCHEDULE 40/NBR 5590, INCLUSIVE CONEXOES - FORNECIMENTO E INSTALACAO	M	190,15
75027/005U	TUBO DE AÇO PRETO 6" SEM COSTURA SCHEDULE 40/NBR 5590, INCLUSIVE CONEXÕES - FORNECIMENTO E INSTALAÇÃO	M	296,35
74061/009U	TUBO DE COBRE CLASSE "E" 104MM - FORNECIMENTO E INSTALACAO	M	179,66
74061/001U	TUBO DE COBRE CLASSE "E" 15MM - FORNECIMENTO E INSTALACAO	M	14,11
74061/002U	TUBO DE COBRE CLASSE "E" 22MM - FORNECIMENTO E INSTALACAO	M	19,01
74061/003U	TUBO DE COBRE CLASSE "E" 28MM - FORNECIMENTO E INSTALACAO	M	22,69
74061/004U	TUBO DE COBRE CLASSE "E" 35MM - FORNECIMENTO E INSTALACAO	M	32,85
74061/005U	TUBO DE COBRE CLASSE "E" 42MM - FORNECIMENTO E INSTALACAO	M	51,96
74061/006U	TUBO DE COBRE CLASSE "E" 54MM - FORNECIMENTO E INSTALACAO	M	64,00
74061/007U	TUBO DE COBRE CLASSE "E" 66MM - FORNECIMENTO E INSTALACAO	M	88,98
74061/008U	TUBO DE COBRE CLASSE "E" 79MM - FORNECIMENTO E INSTALACAO	M	125,87
02.04.0777C	TUBO DE COBRE FLEXÍVEL, JUNTA SOLDADAS, INCLUINDO ISOLAMENTO, Ø1/2"	M	11,42
02.04.0775C	TUBO DE COBRE FLEXÍVEL, JUNTA SOLDADAS, INCLUINDO ISOLAMENTO, Ø1/4"	M	8,38
02.04.0776C	TUBO DE COBRE FLEXÍVEL, JUNTA SOLDADAS, INCLUINDO ISOLAMENTO, Ø3/8"	M	12,64
02.04.0781C	TUBO DE COBRE RÍGIDO, JUNTA SOLDADAS, INCLUINDO ISOLAMENTO, Ø1"	M	41,80
02.04.0843C	TUBO DE COBRE RÍGIDO, JUNTA SOLDADAS, INCLUINDO ISOLAMENTO, Ø1.1/2"	M	57,59
02.04.0842C	TUBO DE COBRE RÍGIDO, JUNTA SOLDADAS, INCLUINDO ISOLAMENTO, Ø1.1/4"	M	48,19
02.04.0782C	TUBO DE COBRE RÍGIDO, JUNTA SOLDADAS, INCLUINDO ISOLAMENTO, Ø1.1/8"	M	47,03
02.04.0778C	TUBO DE COBRE RÍGIDO, JUNTA SOLDADAS, INCLUINDO ISOLAMENTO, Ø3/4"	M	31,36
02.04.0779C	TUBO DE COBRE RÍGIDO, JUNTA SOLDADAS, INCLUINDO ISOLAMENTO, Ø5/8"	M	36,71
02.04.0780C	TUBO DE COBRE RÍGIDO, JUNTA SOLDADAS, INCLUINDO ISOLAMENTO, Ø7/8"	M	36,81
02.07.0063C	TUBO DE CONCRETO ARMADO D= 400MM INCLUSIVE REJUNTAMENTO	M	149,55
02.07.0064C	TUBO DE CONCRETO ARMADO D= 600MM INCLUSIVE REJUNTAMENTO	M	237,30
02.01.0026C	TUBO DE FERRO CURVADO PARA BICICLETÁRIO, ALTURA INSTALADA 0,30CM	UN	43,44
02.06.0213C	TUBO DE FERRO GALV. 1 1/2" PARA SUSTENÇÃO DE GUARDA-CORPO	M	120,01
74260U	TUBO DE FERRO GALVANIZADO DN=1/2" COM LUVAS SIMPLES E UNIAO - FORNECIMENTO E INSTALACAO	M	45,47
02.04.0698C	TUBO DE MPVC ESGOTO Ø200MM INCLUSIVE CONEXÕES - FORNECIMENTO E INSTALACAO	M	43,60
02.04.0699C	TUBO DE MPVC ESGOTO Ø300MM INCLUSIVE CONEXÕES - FORNECIMENTO E INSTALACAO	M	111,69
73777/003U	TUBO DE PVC BRANCO ROSQUEÁVEL 1" - FORNECIMENTO E INSTALAÇÃO	M	12,02
73777/004U	TUBO DE PVC BRANCO ROSQUEÁVEL 1.1/2" - FORNECIMENTO E INSTALAÇÃO	M	18,72
73777/001U	TUBO DE PVC BRANCO ROSQUEÁVEL 1/2" - FORNECIMENTO E INSTALAÇÃO	M	5,32
73777/005U	TUBO DE PVC BRANCO ROSQUEÁVEL 2" - FORNECIMENTO E INSTALAÇÃO	M	27,38
73777/006U	TUBO DE PVC BRANCO ROSQUEÁVEL 2.1/2" - FORNECIMENTO E INSTALAÇÃO	M	51,86
73777/007U	TUBO DE PVC BRANCO ROSQUEÁVEL 3" - FORNECIMENTO E INSTALAÇÃO	M	66,61
73777/002U	TUBO DE PVC BRANCO ROSQUEÁVEL 3/4" - FORNECIMENTO E INSTALAÇÃO	M	7,01
73777/008U	TUBO DE PVC BRANCO ROSQUEÁVEL 4" - FORNECIMENTO E INSTALAÇÃO	M	78,58
73779/001U	TUBO DE PVC BRANCO, SEM CONEXÕES, PONTA E BOLSA SOLDÁVEL 40MM - FORNECIMENTO E INSTALAÇÃO	M	6,72
73779/002U	TUBO DE PVC BRANCO, SEM CONEXÕES, PONTA, BOLSA E VIROLA 50MM - FORNECIMENTO E INSTALAÇÃO	M	10,48
73779/003U	TUBO DE PVC BRANCO, SEM CONEXÕES, PONTA, BOLSA E VIROLA 75MM - FORNECIMENTO E INSTALAÇÃO	M	13,67
02.04.0331C	TUBO DE PVC CORRUGADO PERFURADO DN 65	M	16,38
72296U	TUBO DE PVC PARA PROTEÇÃO DE CORDOALHA - 2"X3M	UN	40,08
72296U	TUBO DE PVC PARA PROTEÇÃO DE CORDOALHA - 2"X3M	UN	41,13
75051/001U	TUBO DE PVC SOLDAVEL, SEM CONEXOES 20MM - FORNECIMENTO E INSTALACAO	M	3,41
75051/002U	TUBO DE PVC SOLDAVEL, SEM CONEXOES 25MM - FORNECIMENTO E INSTALACAO	M	4,38
75051/003U	TUBO DE PVC SOLDAVEL, SEM CONEXOES 32MM - FORNECIMENTO E INSTALACAO	M	7,63
75051/004U	TUBO DE PVC SOLDAVEL, SEM CONEXOES 40MM - FORNECIMENTO E INSTALACAO	M	10,77
75051/005U	TUBO DE PVC SOLDAVEL, SEM CONEXOES 50MM - FORNECIMENTO E INSTALACAO	M	12,72
75051/006U	TUBO DE PVC SOLDAVEL, SEM CONEXOES 60MM - FORNECIMENTO E INSTALACAO	M	21,27
75051/007U	TUBO DE PVC SOLDAVEL, SEM CONEXOES 85MM - FORNECIMENTO E INSTALACAO	M	41,63
02.04.0832C	TUBO PPR SOLDAVEL ÁGUA QUENTE DN 110MM, INCLUSIVE CONEXOES - FORNECIMENTO E INSTALACAO	M	155,02
02.04.0825C	TUBO PPR SOLDAVEL ÁGUA QUENTE DN 25MM, INCLUSIVE CONEXOES - FORNECIMENTO E INSTALACAO	M	15,79
02.04.0826C	TUBO PPR SOLDAVEL ÁGUA QUENTE DN 32MM, INCLUSIVE CONEXOES - FORNECIMENTO E INSTALACAO	M	21,14
02.04.0827C	TUBO PPR SOLDAVEL ÁGUA QUENTE DN 40MM, INCLUSIVE CONEXOES - FORNECIMENTO E INSTALACAO	M	28,00
02.04.0828C	TUBO PPR SOLDAVEL ÁGUA QUENTE DN 50MM, INCLUSIVE CONEXOES - FORNECIMENTO E INSTALACAO	M	34,16
02.04.0829C	TUBO PPR SOLDAVEL ÁGUA QUENTE DN 63MM, INCLUSIVE CONEXOES - FORNECIMENTO E INSTALACAO	M	47,49
02.04.0830C	TUBO PPR SOLDAVEL ÁGUA QUENTE DN 75MM, INCLUSIVE CONEXOES - FORNECIMENTO E INSTALACAO	M	78,20
02.04.0831C	TUBO PPR SOLDAVEL ÁGUA QUENTE DN 90MM, INCLUSIVE CONEXOES - FORNECIMENTO E INSTALACAO	M	101,29
02.09.0015C	TUBO PVC CINZA RÍGIDO ESGOTO D=150MM (6") JUNTA C/ANÉIS	M	51,95
75029/001U	TUBO PVC CORRUGADO RIGIDO PERFURADO DN 150 PARA DRENAGEM - FORNECIMENTO E INSTALACAO	M	95,01
74165/001U	TUBO PVC ESGOTO JS PREDIAL DN 40MM, INCLUSIVE CONEXOES - FORNECIMENTO E INSTALACAO	M	15,32
74165/001U	TUBO PVC ESGOTO JS PREDIAL DN 40MM, INCLUSIVE CONEXOES - FORNECIMENTO E INSTALACAO	M	15,10
74165/004U	TUBO PVC ESGOTO PREDIAL DN 100MM, INCLUSIVE CONEXOES - FORNECIMENTO EINSTALACAO	M	30,97
74165/004U	TUBO PVC ESGOTO PREDIAL DN 100MM, INCLUSIVE CONEXOES - FORNECIMENTO EINSTALACAO	M	30,55
02.04.0248C	TUBO PVC ESGOTO PREDIAL DN 150MM, INCLUSIVE CONEXOES - FORNECIMENTO INSTALACAO	M	52,28
02.04.0249C	TUBO PVC ESGOTO PREDIAL DN 200MM, INCLUSIVE CONEXOES - FORNECIMENTO INSTALACAO	M	70,28
02.04.0250C	TUBO PVC ESGOTO PREDIAL DN 250MM, INCLUSIVE CONEXOES - FORNECIMENTO INSTALACAO	M	106,95
74165/002U	TUBO PVC ESGOTO PREDIAL DN 50MM, INCLUSIVE CONEXOES - FORNECIMENTO E INSTALACAO	M	21,21
74165/002U	TUBO PVC ESGOTO PREDIAL DN 50MM, INCLUSIVE CONEXOES - FORNECIMENTO E INSTALACAO	M	20,98
74165/003U	TUBO PVC ESGOTO PREDIAL DN 75MM, INCLUSIVE CONEXOES - FORNECIMENTO E INSTALACAO	M	28,72
74165/003U	TUBO PVC ESGOTO PREDIAL DN 75MM, INCLUSIVE CONEXOES - FORNECIMENTO E INSTALACAO	M	28,42
02.04.0345C	TUBO PVC ESGOTO PREDIAL SERIE R DN 200MM, INCLUSIVE CONEXOES - FORNECIMENTO E INSTALACAO	M	54,14
02.04.0528C	TUBO PVC ESGOTO PREDIAL SERIE R DN 250MM, INCLUSIVE CONEXOES - FORNECIMENTO E INSTALACAO	M	90,11
02.04.0344C	TUBO PVC ESGOTO PREDIAL SERIE R DN 300MM, INCLUSIVE CONEXOES - FORNECIMENTO E INSTALACAO	M	140,28
02.04.1089C	TUBO PVC ESGOTO PREDIAL SERIE R DN 350MM, INCLUSIVE CONEXOES - FORNECIMENTO E INSTALACAO	M	177,93
02.04.1090C	TUBO PVC ESGOTO PREDIAL SERIE R DN 400MM, INCLUSIVE CONEXOES - FORNECIMENTO E INSTALACAO	M	225,25
74168/002U	TUBO PVC ESGOTO SERIE R DN 100MM C/ ANEL DE BORRACHA - FORNECIMENTO EINSTALACAO	M	23,85
74168/002U	TUBO PVC ESGOTO SERIE R DN 100MM C/ ANEL DE BORRACHA - FORNECIMENTO EINSTALACAO	M	23,84
74089/001U	TUBO PVC ESGOTO SÉRIE R DN 100MM JUNTA SOLDADA - FORNECIMENTO E INSTALAÇÃO	M	23,20
74168/001U	TUBO PVC ESGOTO SERIE R DN 150MM C/ ANEL DE BORRACHA - FORNECIMENTO EINSTALACAO	M	52,92
74168/001U	TUBO PVC ESGOTO SERIE R DN 150MM C/ ANEL DE BORRACHA - FORNECIMENTO EINSTALACAO	M	52,91
74026/001U	TUBO PVC PARA ESGOTO PREDIAL DN 100MM - FORNECIMENTO E INSTALACAO	M	15,79
74090/002U	TUBO PVC ROSCÁVEL AGUA FRIA 1" (25MM), INCLUSIVE CONEXOES - FORNECIMENTO E INSTALACAO	M	12,99
74090/001U	TUBO PVC ROSCÁVEL ÁGUA FRIA 3" (75MM), INCLUSIVE CONEXÕES - FORNECIMENTO E INSTALAÇÃ	M	88,02
02.04.0525C	TUBO PVC SOLDAVEL AGUA FRIA DN 110MM, INCLUSIVE CONEXOES - FORNECIMENTOE INSTALACAO	M	85,86
75030/001U	TUBO PVC SOLDAVEL AGUA FRIA DN 25MM, INCLUSIVE CONEXOES - FORNECIMENTOE INSTALACAO	M	10,69
75030/001U	TUBO PVC SOLDAVEL AGUA FRIA DN 25MM, INCLUSIVE CONEXOES - FORNECIMENTOE INSTALACAO	M	10,69
75030/002U	TUBO PVC SOLDAVEL AGUA FRIA DN 32MM, INCLUSIVE CONEXOES - FORNECIMENTOE INSTALACAO	M	15,94
75030/002U	TUBO PVC SOLDAVEL AGUA FRIA DN 32MM, INCLUSIVE CONEXOES - FORNECIMENTOE INSTALACAO	M	15,94
75030/003U	TUBO PVC SOLDAVEL AGUA FRIA DN 40MM, INCLUSIVE CONEXOES - FORNECIMENTOE INSTALACAO	M	19,79
75030/003U	TUBO PVC SOLDAVEL AGUA FRIA DN 40MM, INCLUSIVE CONEXOES - FORNECIMENTOE INSTALACAO	M	19,79
75030/004U	TUBO PVC SOLDAVEL AGUA FRIA DN 50MM, INCLUSIVE CONEXOES - FORNECIMENTOE INSTALACAO	M	22,58
75030/004U	TUBO PVC SOLDAVEL AGUA FRIA DN 50MM, INCLUSIVE CONEXOES - FORNECIMENTOE INSTALACAO	M	22,58
75030/005U	TUBO PVC SOLDAVEL AGUA FRIA DN 60MM, INCLUSIVE CONEXOES - FORNECIMENTOE INSTALACAO	M	35,10
75030/005U	TUBO PVC SOLDAVEL AGUA FRIA DN 60MM, INCLUSIVE CONEXOES - FORNECIMENTOE INSTALACAO	M	34,89
75030/006U	TUBO PVC SOLDAVEL AGUA FRIA DN 75MM, INCLUSIVE CONEXOES - FORNECIMENTOE INSTALACAO	M	51,84
75030/006U	TUBO PVC SOLDAVEL AGUA FRIA DN 75MM, INCLUSIVE CONEXOES - FORNECIMENTOE INSTALACAO	M	51,84
75030/007U	TUBO PVC SOLDAVEL AGUA FRIA DN 85MM, INCLUSIVE CONEXOES - FORNECIMENTOE INSTALACAO	M	61,03
75030/007U	TUBO PVC SOLDAVEL AGUA FRIA DN 85MM, INCLUSIVE CONEXOES - FORNECIMENTOE INSTALACAO	M	61,03
72476U	UNIAO DE ACO GALVANIZADO 1" - FORNECIMENTO E INSTALACAO	UN	22,71
72474U	UNIAO DE ACO GALVANIZADO 1.1/2" - FORNECIMENTO E INSTALACAO	UN	36,39
72475U	UNIAO DE ACO GALVANIZADO 1.1/4" - FORNECIMENTO E INSTALACAO	UN	31,82
72477U	UNIAO DE ACO GALVANIZADO 1/2" - FORNECIMENTO E INSTALACAO	UN	16,03
72479U	UNIAO DE ACO GALVANIZADO 2" - FORNECIMENTO E INSTALACAO	UN	52,22
72478U	UNIAO DE ACO GALVANIZADO 2.1/2" - FORNECIMENTO E INSTALACAO	UN	77,81
72480U	UNIAO DE ACO GALVANIZADO 3" - FORNECIMENTO E INSTALACAO	UN	112,37
72481U	UNIAO DE ACO GALVANIZADO 3/4" - FORNECIMENTO E INSTALACAO	UN	20,43
72482U	UNIAO DE ACO GALVANIZADO 4" - FORNECIMENTO E INSTALACAO	UN	148,90
02.04.0871C	UNIDADE CONDENSADORA ECOFLEX SET-FREE HE (R-410A) - 28 HP (272960 BTU/h)	UN	102.357,21
02.04.0872C	UNIDADE CONDENSADORA ECOFLEX SET-FREE HE (R-410A) - 30 HP (290020 BTU/h)	UN	103.058,06
02.04.0873C	UNIDADE CONDENSADORA ECOFLEX SET-FREE HE (R-410A) - 32 HP (307080 BTU/h)	UN	103.779,46
02.04.0874C	UNIDADE CONDENSADORA ECOFLEX SET-FREE HE (R-410A) - 36 HP (371908 BTU/h)	UN	105.222,26
02.04.0922C	UNIDADE CONDENSADORA ECOFLEX SET-FREE HE (R-410A) - 38 HP (371908 BTU/h)	UN	106.665,25
02.04.0923C	UNIDADE CONDENSADORA ECOFLEX SET-FREE HE (R-410A) - 42 HP (402633 BTU/h)	UN	108.630,52
02.04.0924C	UNIDADE CONDENSADORA ECOFLEX SET-FREE HE (R-410A) - 50 HP (477700 BTU/h)	UN	113.179,16
02.04.0925C	UNIDADE CONDENSADORA ECOFLEX SET-FREE HE (R-410A) - 54 HP (511821 BTU/h)	UN	115.144,43
02.04.0470C	UNIDADE CONDENSADORA TIPO PAREDE SET-FREE - 1,5HP	UN	2.843,56
02.04.0469C	UNIDADE CONDENSADORA TIPO PAREDE SET-FREE - 1HP	UN	2.483,56
02.04.0471C	UNIDADE CONDENSADORA TIPO PAREDE SET-FREE - 2HP	UN	3.169,85
02.04.0472C	UNIDADE EVAPORADORA TIPO CASSETE 14.680 BTU/h - HITACHI RCI-1,5FSNB2 - FORNECIMENTO E INSTALAÇÃO.	UN	6.638,30
02.04.0473C	UNIDADE EVAPORADORA TIPO CASSETE 19.110 BTU/h - HITACHI RCI-2,0FSNB2 - FORNECIMENTO E INSTALAÇÃO.	UN	6.639,29
02.04.0474C	UNIDADE EVAPORADORA TIPO CASSETE 24.230 BTU/h - HITACHI RCI-2,5FSNB2 - FORNECIMENTO E INSTALAÇÃO.	UN	7.018,57
02.04.0475C	UNIDADE EVAPORADORA TIPO CASSETE 28.670 BTU/h - HITACHI RCI-3,0FSNB2 - FORNECIMENTO E INSTALAÇÃO.	UN	5.859,30
02.04.0476C	UNIDADE EVAPORADORA TIPO CASSETE 38.220 BTU/h - HITACHI RCI-4,0FSNB2 - FORNECIMENTO E INSTALAÇÃO.	UN	7.123,18
01.01.0486C	UNIDADE EVAPORADORA TIPO CASSETE 9.560 BTU/h - HITACHI RCI-1,0FSNB2 - FORNECIMENTO E INSTALAÇÃO.	UN	6.638,30
02.04.0866C	UNIDADE EVAPORADORA TIPO HI-WALL 13650 BTU/h RPK-1,5FSNB1	UN	3.357,64
02.04.0867C	UNIDADE EVAPORADORA TIPO HI-WALL 19.110 BTU/h RPK-2,0FSNB1	UN	3.981,78
02.04.0868C	UNIDADE EVAPORADORA TIPO HI-WALL 24.230 BTU/h RPK-2,5FSNB1	UN	4.853,00
02.04.0869C	UNIDADE EVAPORADORA TIPO HI-WALL 27.300 BTU/h RPK-3,0FSNB1	UN	4.853,00
02.04.0865C	UNIDADE EVAPORADORA TIPO HI-WALL 9.560 BTU/h RPK-1,0FSNB1	UN	3.357,64
02.04.0466C	UNIDADE EXTERNA 22 HP, CONF. ESPECIFICAÇÕES TÉCNICAS - FORNECIMENTO E INSTALAÇÃO	UN	57.993,58
02.04.0708C	UNIDADE EXTERNA 24 HP, CONF. ESPECIFICAÇÕES TÉCNICAS - FORNECIMENTO E INSTALAÇÃO	UN	63.183,91
02.04.0467C	UNIDADE EXTERNA 34 HP, CONF. ESPECIFICAÇÕES TÉCNICAS - FORNECIMENTO E INSTALAÇÃO	UN	72.146,80
02.04.0468C	UNIDADE EXTERNA 36 HP, CONF. ESPECIFICAÇÕES TÉCNICAS - FORNECIMENTO E INSTALAÇÃO	UN	73.985,57
02.04.0465C	UNIDADE EXTERNA 46 HP, CONF. ESPECIFICAÇÕES TÉCNICAS - FORNECIMENTO E INSTALAÇÃO	UN	101.169,80
02.04.0477C	UNIDADE INTERNA PARA SISTEMA VRV, TIPO CASSETE 4 VIAS / 5HP, CONF. ESPECIFICAÇÕES TÉCNICAS - FORNECIMENTO E INSTALAÇÃO	UN	5.982,64
02.04.0783C	UNIDADE MULTIKIT 102SNB, CONF. ESPECIFICAÇÕES TÉCNICAS - FORNECIMENTO E INSTALAÇÃO	UN	387,73
02.04.0784C	UNIDADE MULTIKIT 162SNB, CONF. ESPECIFICAÇÕES TÉCNICAS - FORNECIMENTO E INSTALAÇÃO	UN	409,33
02.04.0786C	UNIDADE MULTIKIT 242SNB, CONF. ESPECIFICAÇÕES TÉCNICAS - FORNECIMENTO E INSTALAÇÃO	UN	599,60
02.04.0785C	UNIDADE MULTIKIT 302SNB, CONF. ESPECIFICAÇÕES TÉCNICAS - FORNECIMENTO E INSTALAÇÃO	UN	787,24
02.04.0339C	Unidades Combinadas Creative: 01 Tom. 3P+N+T Brasikon (IT), 32A+01 Disj. Tri. (IC) - Pos. Vertical - REF.: S-405/5.32	UN	115,53
02.04.0340C	Unidades Combinadas Creative: 02 Tom. 2P+T Brasikon (IT), 16A - REF.:S-476/CF	UN	63,83
02.07.0053C	UNIFORME DE TRABALHO	UN	68,60
02.06.0287C	URDIMENTO - TEATRO SÃO JOSÉ	VB	1.376.858,69
02.07.0214C	URDIMENTO CUCAV	VB	1.218.451,41
5699U	USINA DA ASFALTO A QUENTE, FIXA, CAPACIDADE 40 A 80TON/H - MÃO-DE-OBRA NA OPERAÇÃO DIURNA	H	31,77
5700U	USINA DA ASFALTO A QUENTE, FIXA, CAPACIDADE 40 A 80TON/H - MÃO-DE-OBRA NA OPERAÇÃO NOTURNA	H	38,12
5808U	USINA DE ASFALTO A QUENTE FIXA CAP.40/80 TON/H - CHP DIURNO	CHP	337,32
5809U	USINA DE ASFALTO A QUENTE FIXA CAP.40/80 TON/H - CHP NOTURNO	CHP-N	343,67
5696U	USINA DE ASFALTO A QUENTE FIXA CAP.40/80 TON/H-DEPRECIACA0 E JUROS	H	179,14
5697U	USINA DE ASFALTO A QUENTE FIXA CAP.40/80 TON/H-MANUTENCAO	H	117,00
5698U	USINA DE ASFALTO A QUENTE FIXA CAP.40/80 TON/H-MATERIAL E OPERACAO	H	9,41
5829U	USINA DE CONCRETO FIXA CAPACIDADE 90/120 M³, 63HP - CHI DIURNO	CHI	46,19
5830U	USINA DE CONCRETO FIXA CAPACIDADE 90/120 M³, 63HP - CHI NOTURNO	CHI-N	50,43
5823U	USINA DE CONCRETO FIXA CAPACIDADE 90/120 M³, 63HP - CHP DIURNO	CHP	91,10
5828U	USINA DE CONCRETO FIXA CAPACIDADE 90/120 M³, 63HP - CHP NOTURNO	CHP-N	95,34
5702U	USINA DE CONCRETO FIXA CAPACIDADE 90/120 M³, 63HP - DEPRECIAÇÃO E JUROS	H	25,01
53794U	USINA DE CONCRETO FIXA CAPACIDADE 90/120 M³, 63HP - MANUTENÇÃO	H	18,60
5704U	USINA DE CONCRETO FIXA CAPACIDADE 90/120 M³, 63HP - MÃO-DE-OBRA NA OPERAÇÃO DIURNA	H	21,18
53795U	USINA DE CONCRETO FIXA CAPACIDADE 90/120 M³, 63HP - MÃO-DE-OBRA NA OPERAÇÃO NOTURNA	H	25,42
5703U	USINA DE CONCRETO FIXA CAPACIDADE 90/120 M³, 63HP - MATERIAIS NA OPERAÇÃO	H	26,31
73440U	USINA DOSADOR/MISTURADOR AGREG CONCR C/SILO CIM P/50T (CI) INCL MAO-DE-OBRA P/ALIMENTACAO E OPERACAO DA CENTRAL	H	136,44
73441U	USINA DOSADORA/MIST AGREG CONCR C/SILO CIM P/50T (CP) INCL MAO-DE-OBRAP/ALIMENTACAO E OPER	H	178,26
73336U	USINA MIST A FRIO CAPAC 50T/H (CP) INCL EQUIPE DE OPERACAO	H	218,08
5831U	USINA MISTURADORA DE SOLOS CAPCIDADE DE 100/200 T, 110HP - CHP DIURNO	CHP	244,04
5832U	USINA MISTURADORA DE SOLOS CAPCIDADE DE 100/200 T, 110HP - CHP NOTURNO	CHP-N	251,45
53800U	USINA MISTURADORA DE SOLOS, DOSADORES TRIPLOS, CALHA VIBRATÓRIA, CAPACIDADE 200/500 TON, 201HP - MATERIAIS NA OPERAÇÃO	H	31,33
5834U	USINA MISTURADORA DE SOLOS, DOSADORES TRIPLOS, CALHA VIBRATÓRIA, CAPCIDADE 200/500 TON, 201HP - CHI NOTURNO	CHI-N	150,77
5706U	USINA MISTURADORA DE SOLOS, DOSADORES TRIPLOS, CALHA VIBRATÓRIA, CAPCIDADE 200/500 TON, 201HP - DEPRECIAÇÃO E JUROS	H	106,30
5707U	USINA MISTURADORA DE SOLOS, DOSADORES TRIPLOS, CALHA VIBRATÓRIA, CAPCIDADE 200/500 TON, 201HP - MANUTENÇÃO	H	69,35
53801U	USINA MISTURADORA DE SOLOS, DOSADORES TRIPLOS, CALHA VIBRATÓRIA, CAPCIDADE 200/500 TON, 201HP - MÃO-DE-OBRA NA OPERAÇÃO DIURNA	H	37,06
5708U	USINA MISTURADORA DE SOLOS, DOSADORES TRIPLOS, CALHA VIBRATÓRIA, CAPCIDADE 200/500 TON, 201HP - MÃO-DE-OBRA NA OPERAÇÃO NOTURNA	H	44,48
73419U	USINA P/MISTURA BETUM ALTA CLASSE A QUENTE CAPAC 60/90T/H-CP INCL EQUIPE DE OPERACAO	H	1.158,46
73374U	USINA PRE-MISTURADORA DE SOLOS CAPAC 350/600T/H (CF) INCL EQUIPE DE OPERACAO	H	169,80
73559U	USINA PRE-MISTURADORA DE SOLOS CAPAC 350/600T/H (CI) INCL EQUIPE DE OPERACAO	H	134,32
73402U	USINA PRE-MISTURADORA DE SOLOS CAPAC 350/600T/H (CP) INCL EQUIPEDE OPERACAO	H	215,85
72963U	USINAGEM DE CBUQ COM CAP 50/70, PARA BINDER	T	127,68
72962U	USINAGEM DE CBUQ COM CAP 50/70, PARA CAPA DE ROLAMENTO	T	153,22
02.04.0558C	VALA DE INFILTRAÇÃO	UN	117,24
74150/001U	VALETA E SAIDAS LATERAIS D AGUA (EXECUTADA C/MOTONIVELADORA	M	0,75
02.04.1028C	VALVULA ANGULAR 45 BRONZE 2.1/2" PARA HIDRANTE	UN	141,29
02.04.0701C	VALVULA BORBOLETA FLANGE FERRO NODULAR PN-10 300mm - FORNECIMENTO E INSTALAÇÃO	UN	19.280,63
02.07.0038C	VALVULA DE DESCARGA ANTIVANDALISMO	UN	304,74
02.04.0322C	VALVULA DE DESCARGA PARA MICTÓRIO - FORNECIMENTO E INSTALACAO	UN	127,35
02.04.0320C	VÁLVULA DE DESCARGA PVC RÍGIDO S/REGISTRO .ACOPLADO. D=50MM (1 1/2")	UN	107,40
02.04.0321C	VALVULA DE DESCARGA SILENT FLUX COMPLETA - FORNECIMENTO E INSTALACAO	UN	150,97
01.01.0441C	VALVULA DE ESFERA BRONZE 2" 200PSI - EXTREMIDADES COM ROSCA - FORNECIMENTO E INSTALACAO	UN	120,45
01.01.0440C	VALVULA DE ESFERA BRONZE 3/4" 200PSI - EXTREMIDADES COM ROSCA - FORNECIMENTO E INSTALACAO	UN	42,35
01.01.0452C	VALVULA DE ESFERA BRONZE 4" 200PSI - EXTREMIDADES COM ROSCA - FORNECIMENTO E INSTALACAO	UN	15,27
02.04.0206C	VÁLVULA DE ESFERA EM BRONZE Ø 1" - FORNECIMENTO E INSTALAÇÃO	UN	49,12
73870/003U	VÁLVULA DE ESFERA EM BRONZE Ø 1" - FORNECIMENTO E INSTALAÇÃO	UN	52,44
73870/005U	VÁLVULA DE ESFERA EM BRONZE Ø 1.1/2" - FORNECIMENTO E INSTALAÇÃO	UN	88,04
73870/001U	VÁLVULA DE ESFERA EM BRONZE Ø 1/2" - FORNECIMENTO E INSTALAÇÃO	UN	35,81
73870/006U	VÁLVULA DE ESFERA EM BRONZE Ø 2" - FORNECIMENTO E INSTALAÇÃO	UN	130,75
73870/002U	VÁLVULA DE ESFERA EM BRONZE Ø 3/4" - FORNECIMENTO E INSTALAÇÃO	UN	40,51
02.04.0412C	VALVULA DE ESFERA TRIPARDITA ACO FORJADO 3000 LBS	UN	114,73
02.07.0023C	VALVULA DE FECHAMENTO AUTOMÁTICO PARA CHUVEIRO ELÉTRICO	UN	263,67
02.04.0183C	VÁLVULA DE FLUXO EM AÇO GALV. (2 1/2")	UN	577,83
02.04.0341C	VÁLVULA DE FLUXO EM AÇO GALV. (3")	UN	656,94
02.04.0709C	VÁLVULA DE GAVETA, FLANGEADA, EM AÇO CARBONO FUNDIDO, COM HASTE ASCENDENTE, 4".	UN	521,88
73796/007U	VÁLVULA DE PÉ COM CRIVO Ø 100MM (4") - FORNECIMENTO E INSTALAÇÃO	UN	173,52
73796/001U	VÁLVULA DE PÉ COM CRIVO Ø 20MM (3/4") - FORNECIMENTO E INSTALAÇÃO	UN	24,56
73796/002U	VÁLVULA DE PÉ COM CRIVO Ø 25MM (1") - FORNECIMENTO E INSTALAÇÃO	UN	26,74
73796/003U	VÁLVULA DE PÉ COM CRIVO Ø 40MM (1.1/2") - FORNECIMENTO E INSTALAÇÃO	UN	40,34
73796/004U	VÁLVULA DE PÉ COM CRIVO Ø 50MM (2") - FORNECIMENTO E INSTALAÇÃO	UN	51,44
73796/005U	VÁLVULA DE PÉ COM CRIVO Ø 65MM (2.1/2") - FORNECIMENTO E INSTALAÇÃO	UN	86,56
73796/006U	VÁLVULA DE PÉ COM CRIVO Ø 80MM (3") - FORNECIMENTO E INSTALAÇÃO	UN	107,69
73795/015U	VÁLVULA DE RETENÇÃO HORIZONTAL Ø 100MM (4") - FORNECIMENTO E INSTALAÇÃO	UN	343,95
73795/008U	VÁLVULA DE RETENÇÃO HORIZONTAL Ø 20MM (3/4") - FORNECIMENTO E INSTALAÇÃO	UN	42,15
73795/009U	VÁLVULA DE RETENÇÃO HORIZONTAL Ø 25MM (1") - FORNECIMENTO E INSTALAÇÃO	UN	53,71
73795/010U	VÁLVULA DE RETENÇÃO HORIZONTAL Ø 32MM (1.1/4") - FORNECIMENTO E INSTALAÇÃO	UN	73,34
73795/011U	VÁLVULA DE RETENÇÃO HORIZONTAL Ø 40MM (1.1/2") - FORNECIMENTO E INSTALAÇÃO	UN	85,42
73795/012U	VÁLVULA DE RETENÇÃO HORIZONTAL Ø 50MM (2") - FORNECIMENTO E INSTALAÇÃO	UN	120,01
73795/013U	VÁLVULA DE RETENÇÃO HORIZONTAL Ø 65MM (2.1/2") - FORNECIMENTO E INSTALAÇÃO	UN	158,51
73795/013U	VÁLVULA DE RETENÇÃO HORIZONTAL Ø 65MM (2.1/2") - FORNECIMENTO E INSTALAÇÃO	UN	158,51
73795/014U	VÁLVULA DE RETENÇÃO HORIZONTAL Ø 80MM (3") - FORNECIMENTO E INSTALAÇÃO	UN	181,79
02.04.0714C	VÁLVULA DE RETENÇÃO TIPO PORTINHOLA, FLANGEADA, EM AÇO CARBONO FUNDIDO 4" COM ANÉIS DE VEDAÇÃO EM BRONZE FUNDIDO, CONTRA SEDE DE NEOPRENE.	UN	941,89
02.04.0411C	VÁLVULA DE RETENÇÃO UNIDIRECIONAL	UN	70,73
73795/007U	VÁLVULA DE RETENÇÃO VERTICAL Ø 100MM (4") - FORNECIMENTO E INSTALAÇÃO	UN	260,36
73795/001U	VÁLVULA DE RETENÇÃO VERTICAL Ø 20MM (3/4") - FORNECIMENTO E INSTALAÇÃO	UN	32,84
73795/002U	VÁLVULA DE RETENÇÃO VERTICAL Ø 25MM (1") - FORNECIMENTO E INSTALAÇÃO	UN	36,54
73795/003U	VÁLVULA DE RETENÇÃO VERTICAL Ø 32MM (1.1/4") - FORNECIMENTO E INSTALAÇÃO	UN	44,47
73795/004U	VÁLVULA DE RETENÇÃO VERTICAL Ø 40MM (1.1/2") - FORNECIMENTO E INSTALAÇÃO	UN	54,77
73795/005U	VÁLVULA DE RETENÇÃO VERTICAL Ø 50MM (2") - FORNECIMENTO E INSTALAÇÃO	UN	68,59
73795/006U	VÁLVULA DE RETENÇÃO VERTICAL Ø 80MM (3") - FORNECIMENTO E INSTALAÇÃO	UN	139,26
02.04.0184C	VÁLVULA DE SEGURANÇA / ALÍVIO. (2 1/2")	UN	438,93
02.04.0586C	VÁLVULA DE SEGURANÇA D=2"	UN	231,69
40729U	VALVULA DESCARGA 1.1/2" COM REGISTRO, ACABAMENTO EM METAL CROMADO - FORNECIMENTO E INSTALACAO	UN	179,97
40729U	VALVULA DESCARGA 1.1/2" COM REGISTRO, ACABAMENTO EM METAL CROMADO - FORNECIMENTO E INSTALACAO	UN	179,97
74014/001U	VALVULA EM METAL CROMADO 3.1/2 X 1.1/2" - FORNECIMENTO E INSTALACAO, TIPO AMERICAMA	UN	30,72
74127/002U	VALVULA EM PLASTICO BRANCO 1" PARA LAVATORIO COM LADRAO - FORNECIMENTO E INSTALACAO	UN	6,29
74127/001U	VALVULA EM PLASTICO BRANCO 1" PARA PIA, TANQUE OU LAVATORIO SEM LADRAO - FORNECIMENTO E INSTALACAO	UN	6,09
74127/003U	VALVULA EM PLASTICO BRANCO 1.1/2"X1.1/4" PARA TANQUE - FORNECIMENTO E INSTALACAO	UN	6,29
74014/002U	VALVULA EM PLASTICO CROMADO 1" PARA LAVATORIO - FORNECIMENTO E INSTALACAO	UN	9,17
74093/001U	VALVULA PE COM CRIVO BRONZE 1.1/4" - FORNECIMENTO E INSTALACAO	UN	35,54
01.01.0433C	VALVULA PE COM CRIVO BRONZE 2.1/2" - FORNECIMENTO E INSTALACAO	UN	82,09
01.01.0454C	VALVULA PE COM CRIVO BRONZE 6" - FORNECIMENTO E INSTALACAO	UN	10,47
01.01.0439C	VALVULA REDUTORA DE PRESSÃO, ENTRADA 6BAR, SAÍDA 3,5BAR - FORNECIMENTO E INSTALACAO	UN	15,27
01.01.0474C	VALVULA RETENCAO HORIZONTAL BRONZE (PN-16) 1.1/2" FLANGEADA - FORNECIMENTO E INSTALAÇÃO	UN	11,54
01.01.0460C	VALVULA RETENCAO VERTICAL BRONZE (PN-16) 2" FLANGEADA - FORNECIMENTO E INSTALACAO	UN	15,07
74091/001U	VALVULA RETENCAO VERTICAL BRONZE (PN-16) 2.1/2" 200PSI - EXTREMIDADES COM ROSCA - FORNECIMENTO E INSTALACAO	UN	119,77
01.01.0461C	VALVULA RETENCAO VERTICAL BRONZE (PN-16) 3" FLANGEADA - FORNECIMENTO E INSTALACAO	UN	15,07
01.01.0459C	VALVULA RETENCAO VERTICAL BRONZE (PN-16) 6" FLANGEADA - FORNECIMENTO E INSTALACAO	UN	15,07
01.01.0431C	VALVULA RETENCAO VERTICAL BRONZE (PN-25) 3" 400PSI - EXTREMIDADES COM ROSCA - FORNECIMENTO E INSTALACAO	UN	183,78
02.04.0961C	VÁLVULA SOLENOIDE 1", MARCA RAIN BIRD OU SIMILAR	UN	145,73
74193/001U	VASO SANITARIO COM CAIXA DE DESCARGA ACOPLADA - LOUCA BRANCA	UN	270,82
74193/001U	VASO SANITARIO COM CAIXA DE DESCARGA ACOPLADA - LOUCA BRANCA	UN	288,13
72739U	VASO SANITARIO INFANTIL SIFONADO, PARA VALVULA DE DESCARGA, EM LOUCA BRANCA, COM ACESSORIOS, INCLUSIVE ASSENTO PLASTICO, BOLSA DE BORRACHA PARA LIGACAO, TUBO PVC LIGACAO - FORNECIMENTO E INSTALACAO	UN	195,54
73947/011U	VASO SANITARIO LOUCA BRANCA CAIXA DESCARGA ACOPLADA 35X65X35CM INCL ASSENTO PLASTICO E RABICHO CROMADO EXCL COLOCACAO.	UN	271,03
6021U	VASO SANITARIO SIFONADO LOUÇA BRANCA PADRAO POPULAR, COM CONJUNTO PARA FIXAÇAO PARA VASO SANITÁRIO COM PARAFUSO, ARRUELA E BUCHA - FORNECIMENTO E INSTALACAO	UN	145,11
74101/001U	VASO SANITARIO, ASSENTO PLASTICO, CAIXA DE DESCARGA PVC DE SOBREPOR,ENGATE PLASTICO, TUBO DE DESCIDA E BOLSA DE BORRACHA	UN	192,67
73473U	VASSOURA MEC REBOCAVEL LARG DE TRAB 2,44M (CI) EXCL OPERADOR	H	7,03
73530U	VASSOURA MEC REBOCAVEL LARG DE TRAB 2,44M (CP) EXCL OPERADOR	H	9,60
5841U	VASSOURA MECÂNICA REBOCÁVEL C/ ESCOVA CILÍNDRICA LARGURA = 2,44M - CHI DIURNO	CHI	3,09
5839U	VASSOURA MECÂNICA REBOCÁVEL C/ ESCOVA CILÍNDRICA LARGURA = 2,44M - CHP DIURNO	CHP	4,11
5712U	VASSOURA MECÂNICA REBOCÁVEL C/ ESCOVA CILÍNDRICA LARGURA = 2,44M - DEPRECIAÇÃO E JUROS	H	3,09
53804U	VASSOURA MECÂNICA REBOCÁVEL C/ ESCOVA CILÍNDRICA LARGURA DE VARRIMENTO = 2,44M - MANUTENÇÃO	H	1,03
7012U	VEICULO UTILITARIO TIPO PICK-UP A GASOLINA COM 56,8CV - CHP	CHP	77,03
7016U	VEICULO UTILITARIO TIPO PICK-UP A GASOLINA COM 56,8CV - CUSTOS C/MATERIAL NA OPERACAO	H	54,83
7013U	VEICULO UTILITARIO TIPO PICK-UP A GASOLINA COM 56,8CV - DEPRECIACAO	H	4,05
7014U	VEICULO UTILITARIO TIPO PICK-UP A GASOLINA COM 56,8CV - JUROS	H	1,71
7015U	VEICULO UTILITARIO TIPO PICK-UP A GASOLINA COM 56,8CV - MANUTENCAO	H	3,34
02.04.0383C	VENEZIANA ALUMINIO TAE E FILTRO G3 600x600mm	UN	444,26
02.04.0328C	VENTILADOR CENTRIFUGO DUPLA ASPIRAÇÃO - DUPLEX	UN	5.485,29
02.04.0535C	Ventilador de piso ou parede	UN	149,31
02.04.0209C	VENTILADOR DE TETO METÁLICO	UN	123,40
02.04.0926C	VENTILADOR SIMPLES ASPIRACAO POLIA CORREIA 850m3/h 10mmMCA	UN	2.194,65
02.04.0810C	VENTOKIT 150 BIVOLT	UN	233,48
74200/001U	VERGA 10X10CM EM CONCRETO PRÉ-MOLDADO FCK=20MPA (PREPARO COM BETONEIRA) AÇO CA60, BITOLA FINA, INCLUSIVE FORMAS TABUA 3A.	M	12,14
74099/001U	VERGA, CONTRAVERGA, OU CINTA EM CONCRETO ARMADO FCK=20MPA, PREP. MECANICO, FORMA CANALETA (15X20X20), AÇO CA 60 5.0 (TAXA DE FERRAGEM = 45,13 KG/M3).	M3	812,96
02.04.0788C	VERGALHAO ROSCA TOTAL 1/4""	M	8,65
02.04.0298C	VERGALHÃO ROSCA TOTAL DE 3/8"	M	4,86
73499U	VERGAS DE CONCRETO ARMADO PARA ALVENARIA COM APROVEITAMENTO DA MADEIRA POR 10 VEZES	M3	1.008,93
73499U	VERGAS DE CONCRETO ARMADO PARA ALVENARIA COM APROVEITAMENTO DA MADEIRA POR 10 VEZES	M3	1.008,93
73825/001U	VERTEDOR RETANGULAR DE MADEIRA	M2	402,82
73825/002U	VERTEDOR TRIANGULAR DE ALUMINIO	M2	268,36
73299U	VIBRADOR DE IMERSAO MOTOR ELETR 2CV (CI) TUBO 48X480MM C/MANGOTEDE 5M COMP - EXCL OPERADOR	H	1,00
73299U	VIBRADOR DE IMERSAO MOTOR ELETR 2CV (CI) TUBO 48X480MM C/MANGOTEDE 5M COMP - EXCL OPERADOR	H	1,02
73298U	VIBRADOR DE IMERSAO MOTOR ELETR 2CV (CP) TUBO DE 48X48 C/MANGOTEDE 5M COMP - EXCL OPERADOR	H	1,42
73298U	VIBRADOR DE IMERSAO MOTOR ELETR 2CV (CP) TUBO DE 48X48 C/MANGOTEDE 5M COMP - EXCL OPERADOR	H	1,44
73331U	VIBRADOR DE IMERSAO MOTOR GAS 3,5CV (CP) TUBO 48X480MM C/MANGOTE DE 5M COMP - EXCL OPERADOR	H	3,45
73343U	VIBRADOR DE IMERSAO MOTOR GAS 3,5CV TUBO DE 48X480MM (CI) C/MANGOTE DE 5M COMP - EXCL OPERADOR	H	0,76
73377U	VIBRO-ACABADORA ASF SOBRE ESTEIRA DIESEL 69CV (CI) C/EXTENSAO P/PAVI-MENTO - INCL OPERADOR E AUXILIAR	H	139,12
73380U	VIBRO-ACABADORA ASF SOBRE ESTEIRA DIESEL 69CV (CP) C/EXTENSAO P/PAVI-MENTO - INCL OPERADOR E AUXILIAR	H	232,63
5837U	VIBROACABADORA SOBRE ESTEIRAS POTENCIA MAX. 105CV CAPACIDADE ATE 450 T/H - CHI DIURNO	CHI	137,88
5838U	VIBROACABADORA SOBRE ESTEIRAS POTENCIA MAX. 105CV CAPACIDADE ATE 450 T/H - CHI NOTURNO	CHI-N	140,46
5835U	VIBROACABADORA SOBRE ESTEIRAS POTENCIA MAX. 105CV CAPACIDADE ATE 450 T/H - CHP DIURNO	CHP	235,03
5836U	VIBROACABADORA SOBRE ESTEIRAS POTENCIA MAX. 105CV CAPACIDADE ATE 450 T/H - CHP NOTURNO	CHP-N	237,60
5709U	VIBROACABADORA SOBRE ESTEIRAS POTENCIA MAX. 105CV CAPACIDADE ATE 450 T/H - DEPRECIACAO E JUROS	H	125,02
5710U	VIBROACABADORA SOBRE ESTEIRAS POTENCIA MAX. 105CV CAPACIDADE ATE 450 T/H - MANUTENCAO	H	75,08
53802U	VIBROACABADORA SOBRE ESTEIRAS POTENCIA MAX. 105CV CAPACIDADE ATE 450 T/H - MAO-DE-OBRA NA OPERACAO DIURNA	H	12,86
53803U	VIBROACABADORA SOBRE ESTEIRAS POTENCIA MAX. 105CV CAPACIDADE ATE 450 T/H - MAO-DE-OBRA NA OPERACAO NOTURNA	H	15,43
5711U	VIBROACABADORA SOBRE ESTEIRAS POTENCIA MAX. 105CV CAPACIDADE ATE 450 T/H - MATERIAS NA OPERACAO	H	22,07
72123U	VIDRO ARAMADO, ESPESSURA 7MM	M2	282,68
02.06.0165C	VIDRO COMUM EM CAIXILHOS C/MASSA ESP.= 5MM, COLOCADO	M2	71,24
02.06.0388C	VIDRO CRISTAL VERDE, ESPESSURA 4MM	M2	425,38
72122U	VIDRO FANTASIA TIPO CANELADO, ESPESSURA 4MM	M2	84,35
02.06.0397C	VIDRO JATEADO ESP.=12MM (COLOCADO)	M2	320,00
02.06.0399C	VIDRO LAMINADO INCOLOR 8mm PARA BOX DE CHUVEIRO	M2	306,01
72116U	VIDRO LISO COMUM TRANSPARENTE, ESPESSURA 3MM	M2	83,54
72117U	VIDRO LISO COMUM TRANSPARENTE, ESPESSURA 4MM	M2	115,81
72117U	VIDRO LISO COMUM TRANSPARENTE, ESPESSURA 4MM	M2	108,15
02.06.0425C	VIDRO LISO COMUM TRANSPARENTE, ESPESSURA 6MM	M2	214,98
02.06.0429C	VIDRO LISO COMUM TRANSPARENTE, ESPESSURA 8MM	M2	216,24
02.02.0058C	VIDRO LISO, E= 5MM (COLOCADO).	M2	74,80
72121U	VIDRO TEMPERADO COLORIDO, ESPESSURA 10MM	M2	271,41
72121U	VIDRO TEMPERADO COLORIDO, ESPESSURA 10MM, FORNECIMENTO E INSTALACAO, INCLUSIVE MASSA PARA VEDACAO	M2	275,49
02.07.0134C	VIDRO TEMPERADO COLORIDO, ESPESSURA 8MM	M2	227,73
72120U	VIDRO TEMPERADO INCOLOR, ESPESSURA 10MM, FORNECIMENTO E INSTALACAO, INCLUSIVE MASSA PARA VEDACAO	M2	232,10
02.06.0415C	VIDRO TEMPERADO INCOLOR, ESPESSURA 12MM, FORNECIMENTO E INSTALACAO, INCLUSIVE MASSA PARA VEDACAO	M2	314,02
72118U	VIDRO TEMPERADO INCOLOR, ESPESSURA 6MM, FORNECIMENTO E INSTALACAO, INCLUSIVE MASSA PARA VEDACAO	M2	167,02
72119U	VIDRO TEMPERADO INCOLOR, ESPESSURA 8MM, FORNECIMENTO E INSTALACAO, INCLUSIVE MASSA PARA VEDACAO	M2	194,93
72119U	VIDRO TEMPERADO INCOLOR, ESPESSURA 8MM, FORNECIMENTO E INSTALACAO, INCLUSIVE MASSA PARA VEDACAO	M2	197,63
02.07.0181C	VIDRO TRANSPARENTE LISO 4MM, P/ DIVISÓRIAS EM GERAL - FORNECIMENTO E MONTAGEM	M2	60,32
02.07.0050C	VIGIA DE OBRA	H	5,34
02.02.0061C	VISOR COM VIDRO TEMPERADO E=6MM E MOLDURA DE ALUMÍNIO.	M2	226,04
02.04.1062C	VISOR DE FERRO EM CHAPA DE AÇO 3MM (VFPM OU VFPD), P/PENITENCIÁRIA	M2	288,58
02.04.1058C	VISOR EM FERRO E POLICARBONATO (VFPC), MEDINDO 0,30X1,25M, P/PENITENCIÁRIA	UN	1.057,24
02.04.1059C	VISOR EM FERRO E POLICARBONATO (VFPP), MEDINDO 0,55X1,08M, P/PENITENCIÁRIA	UN	1.280,54
02.04.1053C	VISOR EM FERRO E POLICARBONATO (VPF100), MEDINDO 1,00X1,20M, P/PENITENCIARIA	UN	2.018,14
02.04.1054C	VISOR EM FERRO E POLICARBONATO (VPF120), MEDINDO 1,20X1,20M, P/PENITENCIARIA	UN	2.338,34
02.04.1055C	VISOR EM FERRO E POLICARBONATO (VPF160), MEDINDO 1,60X1,20M, P/PENITENCIARIA	UN	2.945,52
02.04.1056C	VISOR EM FERRO E POLICARBONATO (VPF220), MEDINDO 2,20X1,20M, P/PENITENCIARIA	UN	3.839,06
02.04.1049C	VISOR EM FERRO E POLICARBONATO (VPF60), MEDINDO 0,60X1,20M, P/PENITENCIARIA	UN	1.418,04
02.04.1052C	VISOR EM FERRO E POLICARBONATO (VPF80), MEDINDO 0,80X1,20M, P/PENITENCIARIA	UN	1.731,18
02.04.0710C	VISOR FLUXO RETO/RETO ROSCA BRONZE 1/2""	UN	60,40
02.04.0239C	VOLTÍMETRO (96X96)MM, ESC. 0-500V	UN	174,00
01.07.0045C	RETIRADA DE CAIXA DE AR CONDICIONADO	UN	32,66
11.03.0033C	RETELHAMENTO C/ TELHA CERÂMICA COM 50% NOVA	M2	24,26
14.01.0038C	REBOCO C/ ARGAMASSA DE CIMENTO E AREIA S/ PENEIRAR, TRAÇO 1:6	M2	10,54
14.03.0017C	REBOCO C/ ARGAMASSA DE CIMENTO E AREIA S/ PENEIRAR TRAÇO 1:6, ESP=20 MM P/ TETO	M2	15,08
15.10.0042C	LAVA PÉS EM TANQUE DE AÇO INOXIDAVEL (70X70X15)CM COM DRENO NA PARTE INFERIOR P/ ESCOAMENTO	UN	754,76
16.11.0100C	CAIXA DE BRITA 40X40X40CM EM ALVENARIA PARA DRENO	UN	30,19
16.09.0067C	TAMPO DE AÇO INOX P/ BANCADAS	M2	338,38
5994U	REBOCO EM TETOS ARGAMASSA TRACO 1:2 (CAL E AREIA FINA PENEIRADA), ESPESSURA 0,5CM PREPARO MANUAL.	M2	11,61	TAB SINAPI FEV/2013
41602U	FORRO PVC EM PLACAS COM LARGURA DE 10CM, ESPESSURA 8MM, COMP DE 6,0M, LISO, (INCLUSIVE COLOCACAO, EXCLUSIVE ESTRUTURA DE SUPORTE)	M2	33,50	TAB SINAPI FEV/2014
72077U	ESTRUTURA DE MADEIRA DE LEI 1A SERRADA NAO APARELHADA, PARA TELHAS CERAMICAS, VAOS ATE 7M.	M2	85,19	TAB SINAPI FEV/2015
14.002.0200-0	GRADIL NYLONFOR 3D, EXECUTADO, PAINEL DE AÇO EXECUTADO, SOLDADO, MALHA RETANGULAR 200 X 50 MM E FIO DE AÇO COM BITOLA 5 MM, FIXADO POR FIXADORES POLIAMIDA E PARAFUSO EM AÇO INOX, EM POSTE	M3	106,07	SER II
05.054.0040-0	TOTEM INFORMATIVO DIMENSÕES (0,60 X 1,70) M, RESINA POLIESTER, REFI ORÇADO C/ FITA DE VIDRO E COREMEAT, C/ COM IMPRESSÃO SERIGRÁFICA OU POLICROMATICA DUPLA FACE AGREGADA AO MATERIAL C/ UV, PRE-ACEL	UN	1640,11
78482/ORSE	LETRAS EM AÇO ESCOVADO 40X40 CM	UN	140
8583/ORSE	PLACA EM CHAPA AÇO GALVANIZADO D( 1,20 MX 2,00M) COM 14 LETRAS DE 10 CM POR 2 MM, PINTADAS	M2	430,37
4947U	PORTAO FERRO ABRIR CHAPA GALVANIZADA NUM 18	M2	251,52	TAB SINAPI FEV/2020
SETOP	PONTO SECO PARA INSTALAÇÃO DE SOM, TV, ALARME E LÓGICA, INCLUINDO ELETRODUTO DE PVC RÍGIDO E CAIXA COM ESPELHO.	PT	73,24	TABELA MINAS SETOP
18.15.0006C	SUBESTAÇÃO AÉREA 150KVA	UN	15.815,92
				TAB SINAPI FEV/2023

## SUBESTAÇÃO
C4245 - SUBESTAÇÃO AÉREA DE 150 KVA / 13.800-380/220V COM QUADRO DE MEDIÇÃO E PROTEÇÃO GERAL
Preço Adotado: 16.032,60					Unid: UN

Código	Descrição	Unidade	Coeficiente	Preço	Total
MAO DE OBRA
6113	AJUDANTE DE ELETRICISTA	H	90	7,09	638,1
I1088	MONTADOR	H	90	13,14	1182,6
2436	ELETRICISTA	H	90	9,83	884,7
TOTAL MAO DE OBRA					2705,4
MATERIAIS
I8120	MATERIAIS E ACESSÓRIOS PARA SUBESTAÇÃO AÉREA DE 150 KVA / 13.800-380/220V COM QUADRO DE MEDIÇÃO E PROTEÇÃO GERAL	UN	1	13110,52	13110,52
TOTAL MATERIAIS					13110,52

Total Simples					15815,92
Encargos
BDI
TOTAL GERAL					15815,92

## Plan2
C4100 - LUMINÁRIA CILÍNDRICA DE EMBUTIR COM ANEL DE ARREMATE EM ALUMÍNIO ANODIZADO E PINTADO POR PROCESSO ELETROSTÁTICO COM REFLETOR EM ALUMÍNIO ANODIZADO ALTO BRILHO COM CONTROLE ANTIOFUSCAMENTO PARA LÂMPADA FLUORESCENTE COMPACTA DE 23W
Preço Adotado: 115,65					Unid: UN

Código	Descrição	Unidade	Coeficiente	Preço	Total
MAO DE OBRA
6113	AJUDANTE DE ELETRICISTA	H	1,5	7,09	10,64
2436	ELETRICISTA	H	1,5	9,83	14,75
TOTAL MAO DE OBRA					25,38
MATERIAIS
I7921	LUMINÁRIA CILÍNDRICA DE EMBUTIR COM ANEL DE ARREMATE EM ALUMÍNIO ANODIZADO E PINTADO POR PROCESSO ELETROSTÁTICO COM REFLETOR EM ALUMÍNIO ANODIZADO ALTO BRILHO COM CONTROLE ANTIOFUSCAMENTO PARA LÂMPADA FLUORESCENTE COMPACTA DE 23W	UN	1	86,18	86,18
I1468	LÂMPADA FLURESCENTE PL - 18W	UN	1	14,08	14,08
TOTAL MATERIAIS					100,26

Total Simples					125,64
Encargos
BDI					0
TOTAL GERAL					125,64